## 0° Valve Position - 1kW
0° Valve Position: 1kW
Flow |  |  | Pressure | [6 empty] | Temperature | [7 empty] | Heater power
Elapsed Time (s) | Heat Exchanger Flow (GPM) | Main Loop Flow (GPM) | P1 (psi) | P2 (psi) | P3 (psi) | P4 (psi) | P5 (psi) | P6 (psi) | P7 (psi) | T1 (deg C) | T2 (deg C) | T3 (deg C) | T4 (deg C) | T5 (deg C) | T6 (deg C) | T7 (deg C) | T8 (deg C) | Rod voltage (V) | Rod Current (A) | Rod Power (W)
3298.832 | 0.9386 | 22.1954 | 2.082 | 2.9463 | 5.7869 | 6.2813 | -0.1402 | 8.6887 | 4.6748 | 34.2161 | 34.5585 | 34.4958 | 34.382 | 34.1922 | 34.1735 | 34.5103 | 28.8183 | 3.9674 | 240.1648 | 952.8304
3299.832 | 0.9386 | 22.3011 | 1.8968 | 3.3785 | 6.0339 | 6.2196 | -0.2637 | 8.6887 | 4.7983 | 34.2255 | 34.5741 | 34.4903 | 34.3859 | 34.2086 | 34.13 | 34.5113 | 28.7873 | 3.9674 | 240.1647 | 952.8366
3300.832 | 0.9396 | 22.3732 | 2.2672 | 2.8846 | 6.1574 | 6.0344 | -0.1402 | 8.8122 | 4.4895 | 34.2347 | 34.5571 | 34.4855 | 34.4031 | 34.2043 | 34.1481 | 34.5155 | 28.7754 | 3.9673 | 240.1902 | 952.895
3301.832 | 0.937 | 22.17 | 1.9585 | 3.9958 | 6.1574 | 5.9109 | 0.045 | 8.2565 | 4.6748 | 34.2371 | 34.5631 | 34.4976 | 34.3964 | 34.2119 | 34.1641 | 34.5233 | 28.7939 | 3.9672 | 240.2194 | 952.9878
3302.832 | 0.9347 | 22.3959 | 2.1437 | 2.7611 | 5.9722 | 6.0961 | -0.0167 | 8.8122 | 4.9217 | 34.2114 | 34.5647 | 34.4903 | 34.4093 | 34.1922 | 34.1604 | 34.5156 | 28.7977 | 3.9671 | 240.2418 | 953.0636
3303.832 | 0.9356 | 22.158 | 2.2054 | 3.3167 | 6.0339 | 5.9109 | 0.045 | 8.5035 | 4.4895 | 34.2494 | 34.5585 | 34.4761 | 34.3965 | 34.1969 | 34.1604 | 34.5089 | 28.7831 | 3.9669 | 240.2934 | 953.2249
3304.832 | 0.9352 | 22.4864 | 2.2054 | 3.1315 | 5.8487 | 5.9109 | 0.7242 | 8.4418 | 4.0574 | 34.2367 | 34.5759 | 34.5183 | 34.4032 | 34.2142 | 34.1744 | 34.5226 | 28.8 | 3.9672 | 240.2211 | 953.0071
3305.832 | 0.9358 | 22.3257 | 1.9585 | 3.255 | 5.7869 | 6.7135 | 0.4772 | 8.627 | 4.7365 | 34.2502 | 34.5903 | 34.5004 | 34.3955 | 34.2258 | 34.1481 | 34.5332 | 28.7956 | 3.9673 | 240.1988 | 952.9296
3306.832 | 0.9362 | 22.6736 | 2.082 | 3.1315 | 5.293 | 5.8492 | 0.1685 | 8.38 | 4.4278 | 34.2243 | 34.5453 | 34.47 | 34.4011 | 34.2144 | 34.1704 | 34.5238 | 28.7889 | 3.9673 | 240.181 | 952.8819
3307.832 | 0.9335 | 22.0916 | 2.2054 | 3.4402 | 6.1574 | 6.0344 | -0.1402 | 8.1948 | 4.613 | 34.2301 | 34.5551 | 34.4914 | 34.424 | 34.2123 | 34.1668 | 34.5242 | 28.8164 | 3.9675 | 240.1594 | 952.8372
3308.832 | 0.9325 | 22.2983 | 1.7733 | 3.0081 | 6.1574 | 5.7874 | 0.3537 | 8.5652 | 5.2304 | 34.2565 | 34.5398 | 34.4916 | 34.3947 | 34.2153 | 34.1591 | 34.5042 | 28.7931 | 3.9672 | 240.1895 | 952.8805
3309.833 | 0.9337 | 22.2293 | 1.7733 | 3.6872 | 5.6635 | 5.8492 | 0.292 | 9.6765 | 4.9835 | 34.2312 | 34.5863 | 34.5057 | 34.4088 | 34.2144 | 34.1474 | 34.5399 | 28.8307 | 3.9672 | 240.2326 | 953.0399
3310.832 | 0.9333 | 22.2507 | 2.3289 | 3.0081 | 5.9722 | 5.7257 | 0.1067 | 8.4418 | 4.613 | 34.2397 | 34.5613 | 34.5126 | 34.3988 | 34.2205 | 34.1521 | 34.5084 | 28.7903 | 3.9671 | 240.2016 | 952.9026
3311.832 | 0.9356 | 22.6269 | 1.8351 | 3.3167 | 5.1695 | 6.0961 | 0.4772 | 8.627 | 4.613 | 34.2331 | 34.5618 | 34.4986 | 34.3914 | 34.2148 | 34.1722 | 34.53 | 28.7992 | 3.9673 | 240.1881 | 952.9043
3312.832 | 0.9364 | 22.4046 | 2.4523 | 4.1193 | 6.5896 | 6.0961 | -0.2637 | 9.1208 | 4.4895 | 34.243 | 34.5636 | 34.5125 | 34.3974 | 34.229 | 34.1466 | 34.5327 | 28.7918 | 3.9673 | 240.1958 | 952.9289
3313.832 | 0.9374 | 22.2624 | 2.1437 | 2.6376 | 6.0339 | 6.2813 | -0.202 | 8.7504 | 4.3043 | 34.2443 | 34.5537 | 34.4966 | 34.4207 | 34.2012 | 34.1605 | 34.5167 | 28.8044 | 3.9672 | 240.1951 | 952.901
3314.832 | 0.9386 | 22.5703 | 1.8968 | 3.5019 | 6.0339 | 5.9726 | -0.3255 | 8.38 | 4.613 | 34.2633 | 34.5788 | 34.5039 | 34.4122 | 34.2048 | 34.1627 | 34.5301 | 28.7901 | 3.9673 | 240.1625 | 952.8079
3315.832 | 0.9382 | 22.2051 | 1.6499 | 3.0698 | 6.1574 | 5.9109 | 0.045 | 8.627 | 4.613 | 34.258 | 34.5899 | 34.4972 | 34.4242 | 34.221 | 34.1527 | 34.5234 | 28.7974 | 3.9673 | 240.1683 | 952.8102
3316.832 | 0.9362 | 22.2551 | 1.8968 | 3.3167 | 5.8487 | 6.1578 | -0.4489 | 8.6887 | 4.4895 | 34.2287 | 34.5809 | 34.5069 | 34.4123 | 34.2175 | 34.1599 | 34.5359 | 28.8047 | 3.9673 | 240.1886 | 952.8968
3317.832 | 0.9372 | 22.3309 | 1.9585 | 3.9341 | 5.6017 | 5.6022 | -0.202 | 8.7504 | 4.4278 | 34.2522 | 34.5846 | 34.5167 | 34.4076 | 34.2114 | 34.1505 | 34.5181 | 28.8165 | 3.9672 | 240.183 | 952.8563
3318.832 | 0.9356 | 22.1953 | 1.9585 | 3.255 | 5.9722 | 6.0961 | -0.3872 | 8.9356 | 4.86 | 34.2134 | 34.5827 | 34.4985 | 34.4081 | 34.2096 | 34.1656 | 34.5176 | 28.8156 | 3.9673 | 240.1763 | 952.854
3319.833 | 0.9347 | 22.4222 | 1.7733 | 3.6872 | 5.9104 | 6.1578 | -0.2637 | 8.5652 | 4.5513 | 34.22 | 34.5701 | 34.5083 | 34.4147 | 34.2205 | 34.1713 | 34.5275 | 28.8166 | 3.9673 | 240.1683 | 952.8197
3320.832 | 0.9337 | 22.4615 | 1.9585 | 3.1315 | 5.6635 | 6.0961 | 0.045 | 8.5035 | 4.9217 | 34.2462 | 34.5693 | 34.4982 | 34.419 | 34.2078 | 34.1727 | 34.5338 | 28.8082 | 3.9674 | 240.1525 | 952.7722
3321.832 | 0.9339 | 22.3644 | 2.5758 | 3.0081 | 5.7869 | 6.59 | -0.0785 | 8.627 | 4.4278 | 34.2555 | 34.5695 | 34.5026 | 34.3869 | 34.2096 | 34.1815 | 34.5283 | 28.8038 | 3.9675 | 240.1245 | 952.6923
3322.832 | 0.9339 | 22.249 | 1.8351 | 4.5515 | 5.8487 | 5.8492 | -0.202 | 8.7504 | 4.2426 | 34.2525 | 34.5611 | 34.5017 | 34.4197 | 34.2122 | 34.172 | 34.5204 | 28.7876 | 3.9674 | 240.1317 | 952.7065
3323.833 | 0.9329 | 22.2381 | 1.6499 | 3.5637 | 5.54 | 6.5283 | 0.2302 | 8.7504 | 4.3661 | 34.252 | 34.5775 | 34.503 | 34.3991 | 34.229 | 34.1527 | 34.5255 | 28.7951 | 3.9673 | 240.1851 | 952.8769
3324.832 | 0.9327 | 22.006 | 2.0203 | 3.5019 | 6.2809 | 6.343 | 0.1067 | 8.38 | 4.3043 | 34.2466 | 34.5884 | 34.5084 | 34.4073 | 34.2345 | 34.1591 | 34.5421 | 28.7977 | 3.9672 | 240.1755 | 952.8237
3325.832 | 0.9345 | 22.1832 | 1.8351 | 3.4402 | 5.8487 | 6.2813 | 0.045 | 8.9356 | 4.7365 | 34.2539 | 34.5847 | 34.4995 | 34.4311 | 34.2174 | 34.171 | 34.5341 | 28.8046 | 3.9671 | 240.2154 | 952.9626
3326.832 | 0.9343 | 22.2857 | 2.1437 | 3.1933 | 5.7252 | 5.9726 | 0.1685 | 8.38 | 4.5513 | 34.2547 | 34.573 | 34.5098 | 34.4228 | 34.2172 | 34.1676 | 34.5215 | 28.7804 | 3.9672 | 240.1726 | 952.8215
3327.832 | 0.937 | 22.0326 | 2.5758 | 3.1933 | 5.9104 | 5.9726 | -0.0785 | 8.6887 | 3.193 | 34.2649 | 34.5761 | 34.4923 | 34.438 | 34.2115 | 34.1792 | 34.5283 | 28.7921 | 3.9673 | 240.1629 | 952.8015
3328.832 | 0.9376 | 22.2788 | 1.9585 | 3.0698 | 6.2191 | 5.9726 | 0.3537 | 8.6887 | 4.4278 | 34.2488 | 34.5971 | 34.5082 | 34.4267 | 34.2352 | 34.1683 | 34.5264 | 28.7962 | 3.9673 | 240.1649 | 952.8
3329.833 | 0.9366 | 22.3032 | 1.8351 | 3.6872 | 7.7009 | 6.7752 | -0.3255 | 8.627 | 4.4278 | 34.2735 | 34.5655 | 34.5108 | 34.4288 | 34.2365 | 34.1433 | 34.5182 | 28.8031 | 3.9672 | 240.1887 | 952.8678
3330.832 | 0.938 | 22.3639 | 2.3289 | 2.9463 | 5.9104 | 6.2813 | -0.0785 | 8.7504 | 4.6748 | 34.2639 | 34.5818 | 34.5121 | 34.4414 | 34.24 | 34.1655 | 34.5271 | 28.7958 | 3.9672 | 240.1677 | 952.7937
3331.832 | 0.9378 | 22.0617 | 2.6375 | 3.3785 | 6.0339 | 6.0344 | -0.0785 | 8.6887 | 3.8721 | 34.2448 | 34.5878 | 34.5222 | 34.4206 | 34.2237 | 34.1563 | 34.5161 | 28.8067 | 3.9673 | 240.178 | 952.8508
3332.832 | 0.9362 | 22.0198 | 0.9709 | 3.1315 | 6.4043 | 6.0344 | -0.1402 | 8.627 | 4.7983 | 34.2467 | 34.5702 | 34.4971 | 34.4161 | 34.2144 | 34.1497 | 34.5262 | 28.8096 | 3.9672 | 240.2043 | 952.936
3333.832 | 0.9366 | 22.5139 | 2.1437 | 3.0081 | 6.4661 | 6.1578 | -0.1402 | 8.38 | 4.5513 | 34.2279 | 34.5791 | 34.5004 | 34.4134 | 34.2574 | 34.1787 | 34.5426 | 28.7732 | 3.9668 | 240.2822 | 953.1558
3334.832 | 0.9358 | 22.5848 | 1.8968 | 3.5019 | 6.4661 | 6.0961 | -0.0785 | 8.5035 | 4.7983 | 34.249 | 34.5561 | 34.4925 | 34.4391 | 34.2289 | 34.1731 | 34.5369 | 28.7935 | 3.9669 | 240.26 | 953.0964
3335.832 | 0.9335 | 22.3648 | 1.9585 | 3.1933 | 5.2313 | 6.343 | 0.2302 | 8.2565 | 4.86 | 34.25 | 34.5717 | 34.5178 | 34.4233 | 34.2364 | 34.1643 | 34.545 | 28.8025 | 3.967 | 240.2471 | 953.0561
3336.832 | 0.936 | 22.0001 | 1.8968 | 3.3785 | 6.2191 | 6.4048 | -0.202 | 8.6887 | 4.613 | 34.2512 | 34.5903 | 34.5046 | 34.4203 | 34.2404 | 34.195 | 34.5402 | 28.8065 | 3.9669 | 240.2535 | 953.0595
3337.832 | 0.9335 | 22.292 | 2.1437 | 3.0698 | 6.2191 | 6.2813 | -0.3255 | 8.1331 | 4.5513 | 34.2537 | 34.5805 | 34.5066 | 34.4354 | 34.2322 | 34.1788 | 34.5356 | 28.7879 | 3.967 | 240.258 | 953.0993
3338.832 | 0.9348 | 22.3784 | 2.082 | 3.6254 | 6.0339 | 5.7874 | 0.1067 | 8.3183 | 4.5513 | 34.258 | 34.5514 | 34.5158 | 34.4128 | 34.2384 | 34.1812 | 34.5392 | 28.7772 | 3.9668 | 240.2583 | 953.0649
3339.832 | 0.935 | 22.4505 | 1.7116 | 3.3167 | 5.9722 | 6.2196 | 0.045 | 8.9974 | 4.9217 | 34.2561 | 34.5761 | 34.5288 | 34.4248 | 34.2457 | 34.1704 | 34.5522 | 28.7884 | 3.9671 | 240.2344 | 953.0357
3340.832 | 0.9348 | 22.3943 | 2.082 | 3.3167 | 5.6635 | 6.0344 | 0.2302 | 8.2565 | 4.7365 | 34.2561 | 34.5858 | 34.5287 | 34.4285 | 34.2247 | 34.1976 | 34.5348 | 28.7922 | 3.9671 | 240.2018 | 952.8933
3341.832 | 0.9358 | 22.4737 | 2.0203 | 3.0698 | 5.9722 | 6.4665 | 0.292 | 8.5652 | 4.4278 | 34.2548 | 34.5707 | 34.5178 | 34.4232 | 34.2407 | 34.1836 | 34.5356 | 28.7913 | 3.9671 | 240.2074 | 952.9364
3342.832 | 0.9388 | 22.178 | 2.3289 | 3.1315 | 6.0339 | 6.0961 | -0.0785 | 8.4418 | 4.4278 | 34.2757 | 34.575 | 34.5217 | 34.4322 | 34.2326 | 34.197 | 34.5334 | 28.7808 | 3.9671 | 240.2295 | 953.0134
3343.832 | 0.9388 | 22.1839 | 2.0203 | 3.5019 | 5.8487 | 6.343 | -0.1402 | 8.5035 | 4.6748 | 34.2837 | 34.59 | 34.5352 | 34.4383 | 34.2575 | 34.1793 | 34.531 | 28.7738 | 3.9669 | 240.2326 | 952.9782
3344.832 | 0.938 | 22.3956 | 1.9585 | 3.6872 | 6.0956 | 5.7874 | 0.045 | 8.4418 | 4.7365 | 34.2433 | 34.6077 | 34.5253 | 34.4284 | 34.2353 | 34.1632 | 34.5384 | 28.7718 | 3.967 | 240.2237 | 952.9691
3345.832 | 0.9368 | 22.452 | 1.7733 | 3.5019 | 5.7252 | 6.0344 | 0.1685 | 8.38 | 4.9835 | 34.2366 | 34.5709 | 34.4983 | 34.4215 | 34.2427 | 34.1795 | 34.5386 | 28.8009 | 3.9671 | 240.1891 | 952.8652
3346.832 | 0.935 | 22.2199 | 1.7116 | 3.255 | 5.7252 | 6.0961 | -0.3255 | 8.7504 | 4.4895 | 34.2475 | 34.5928 | 34.5287 | 34.4346 | 34.2362 | 34.1843 | 34.5352 | 28.8202 | 3.9672 | 240.1617 | 952.7608
3347.832 | 0.9354 | 22.3678 | 2.5758 | 3.0081 | 5.9104 | 6.2196 | -0.0167 | 8.38 | 4.4895 | 34.2629 | 34.5831 | 34.549 | 34.4193 | 34.2788 | 34.1786 | 34.541 | 28.8066 | 3.9672 | 240.1653 | 952.7846
3348.832 | 0.9362 | 22.0426 | 2.0203 | 3.0081 | 6.0339 | 6.0344 | 0.3537 | 8.627 | 4.86 | 34.239 | 34.6083 | 34.5301 | 34.4248 | 34.2544 | 34.1753 | 34.5493 | 28.8079 | 3.9672 | 240.1525 | 952.7423
3349.832 | 0.9364 | 21.9258 | 1.6499 | 3.5637 | 6.0956 | 5.7874 | 0.1067 | 8.38 | 5.1687 | 34.2592 | 34.5851 | 34.5299 | 34.4161 | 34.2325 | 34.1642 | 34.5397 | 28.8001 | 3.9672 | 240.1424 | 952.7022
3350.832 | 0.9347 | 22.0976 | 3.1314 | 2.9463 | 5.6635 | 6.0961 | -0.2637 | 8.3183 | 4.6748 | 34.2599 | 34.5942 | 34.5235 | 34.4439 | 34.2252 | 34.1943 | 34.5324 | 28.8007 | 3.9672 | 240.1509 | 952.7306
3351.832 | 0.9325 | 22.1681 | 2.082 | 3.0081 | 6.0339 | 6.0961 | -0.3255 | 8.8122 | 4.86 | 34.2674 | 34.5868 | 34.5255 | 34.4281 | 34.2627 | 34.1962 | 34.5624 | 28.8111 | 3.9673 | 240.1135 | 952.6123
3352.833 | 0.9307 | 22.2281 | 1.9585 | 3.8724 | 5.9104 | 6.1578 | 0.5389 | 8.3183 | 4.613 | 34.2558 | 34.5785 | 34.5228 | 34.439 | 34.2277 | 34.1912 | 34.5439 | 28.7919 | 3.9675 | 240.0786 | 952.507
3353.832 | 0.9327 | 22.1934 | 1.7116 | 3.0698 | 6.0956 | 5.9726 | -0.0785 | 8.8122 | 5.7861 | 34.2481 | 34.5943 | 34.5147 | 34.4286 | 34.2196 | 34.1957 | 34.5578 | 28.795 | 3.9674 | 240.0907 | 952.5276
3354.832 | 0.9352 | 22.19 | 2.082 | 3.3167 | 6.0339 | 6.2813 | 0.1685 | 8.9356 | 4.5513 | 34.2757 | 34.5769 | 34.53 | 34.4247 | 34.2209 | 34.1895 | 34.5619 | 28.7959 | 3.9675 | 240.0784 | 952.5203
3355.832 | 0.9364 | 22.2615 | 2.2054 | 3.7489 | 6.0339 | 6.0961 | -0.0167 | 8.4418 | 4.1191 | 34.2652 | 34.5864 | 34.5031 | 34.4516 | 34.253 | 34.209 | 34.5438 | 28.7947 | 3.9675 | 240.0814 | 952.5279
3356.832 | 0.9366 | 22.4553 | 2.5758 | 3.3167 | 5.4165 | 6.59 | -0.0167 | 8.4418 | 4.4895 | 34.2651 | 34.5794 | 34.5068 | 34.4286 | 34.222 | 34.1907 | 34.5672 | 28.7994 | 3.9674 | 240.104 | 952.5826
3357.832 | 0.9356 | 22.7389 | 1.9585 | 3.1315 | 6.2191 | 5.8492 | 0.6007 | 8.8122 | 4.3661 | 34.2701 | 34.5964 | 34.5276 | 34.4386 | 34.2411 | 34.1844 | 34.5538 | 28.7931 | 3.9675 | 240.0799 | 952.5206
3358.833 | 0.9329 | 22.389 | 2.082 | 3.1315 | 6.5896 | 6.0344 | -0.1402 | 9.0591 | 4.613 | 34.2576 | 34.5839 | 34.5357 | 34.428 | 34.223 | 34.2023 | 34.5525 | 28.8135 | 3.9675 | 240.0825 | 952.5231
3359.832 | 0.9329 | 22.559 | 3.1314 | 3.6872 | 6.0956 | 6.5283 | -0.0785 | 8.1948 | 4.7983 | 34.2784 | 34.5806 | 34.5296 | 34.443 | 34.2409 | 34.203 | 34.524 | 28.7911 | 3.9674 | 240.085 | 952.5218
3360.832 | 0.9331 | 22.4122 | 2.5141 | 3.1315 | 5.4782 | 6.2813 | -0.3255 | 8.627 | 4.613 | 34.2929 | 34.5958 | 34.5101 | 34.4319 | 34.2517 | 34.1997 | 34.5471 | 28.7887 | 3.9675 | 240.0888 | 952.5415
3361.833 | 0.9339 | 22.3249 | 2.5758 | 3.4402 | 5.6635 | 6.2813 | -0.2637 | 8.1331 | 4.613 | 34.2949 | 34.5981 | 34.4993 | 34.4436 | 34.2439 | 34.1835 | 34.5372 | 28.8067 | 3.9674 | 240.0934 | 952.5466
3362.832 | 0.9321 | 22.43 | 2.6993 | 3.3785 | 5.9722 | 5.9726 | -0.1402 | 8.5035 | 4.4895 | 34.2648 | 34.589 | 34.5357 | 34.4144 | 34.2367 | 34.2175 | 34.5535 | 28.7755 | 3.9674 | 240.0695 | 952.457
3363.832 | 0.9299 | 22.4449 | 2.1437 | 3.5637 | 5.9722 | 5.5405 | -0.3872 | 8.5652 | 4.4895 | 34.2685 | 34.5919 | 34.5146 | 34.4229 | 34.2536 | 34.2053 | 34.5357 | 28.7675 | 3.9676 | 240.0694 | 952.4896
3364.832 | 0.9277 | 22.4377 | 1.9585 | 3.255 | 6.0956 | 6.2813 | -0.1402 | 8.8739 | 4.4278 | 34.2756 | 34.5927 | 34.5511 | 34.4378 | 34.2409 | 34.1932 | 34.5525 | 28.8136 | 3.9675 | 240.0634 | 952.4415
3365.832 | 0.9279 | 22.2504 | 2.082 | 3.6872 | 5.8487 | 5.7257 | 0.3537 | 8.1948 | 4.4278 | 34.2763 | 34.5989 | 34.5366 | 34.4359 | 34.2398 | 34.2178 | 34.5474 | 28.8153 | 3.9673 | 240.1179 | 952.6212
3366.832 | 0.9265 | 22.6413 | 2.3906 | 3.1315 | 6.1574 | 6.1578 | 1.0946 | 8.7504 | 4.4895 | 34.2723 | 34.581 | 34.5211 | 34.4256 | 34.2517 | 34.1763 | 34.5431 | 28.7953 | 3.9674 | 240.1285 | 952.6759
3367.832 | 0.9269 | 22.2806 | 0.9709 | 3.3785 | 5.7252 | 6.0961 | -0.1402 | 8.9974 | 4.4895 | 34.2839 | 34.606 | 34.5437 | 34.4496 | 34.2347 | 34.1776 | 34.5577 | 28.805 | 3.9671 | 240.1686 | 952.7682
3368.832 | 0.9277 | 22.1692 | 2.3289 | 3.3785 | 6.1574 | 6.0961 | -0.202 | 8.7504 | 4.2426 | 34.2912 | 34.5966 | 34.5474 | 34.4309 | 34.2598 | 34.2158 | 34.5442 | 28.8119 | 3.9673 | 240.1385 | 952.6938
3369.832 | 0.9271 | 21.9897 | 1.8351 | 4.3663 | 5.4782 | 6.59 | 0.1685 | 8.7504 | 4.4895 | 34.274 | 34.6047 | 34.5335 | 34.4343 | 34.2469 | 34.186 | 34.5551 | 28.8243 | 3.9672 | 240.1212 | 952.6081
3370.832 | 0.9287 | 22.1752 | 2.2054 | 2.6994 | 5.9104 | 6.1578 | -0.1402 | 8.38 | 4.3661 | 34.2896 | 34.6172 | 34.5296 | 34.4299 | 34.2381 | 34.2048 | 34.5526 | 28.7905 | 3.9673 | 240.1319 | 952.6845
3371.832 | 0.9293 | 22.3532 | 2.2672 | 3.0698 | 6.0956 | 6.2196 | 0.4155 | 8.4418 | 4.3661 | 34.2763 | 34.618 | 34.5215 | 34.4345 | 34.2561 | 34.1929 | 34.5454 | 28.8054 | 3.9672 | 240.1402 | 952.6779
3372.832 | 0.9317 | 22.7319 | 1.8351 | 3.6254 | 6.0339 | 6.6517 | 0.3537 | 8.3183 | 4.7983 | 34.2754 | 34.5944 | 34.5265 | 34.4277 | 34.2389 | 34.2065 | 34.5527 | 28.7989 | 3.9671 | 240.1437 | 952.6717
3373.833 | 0.9321 | 22.379 | 2.3906 | 2.9463 | 5.8487 | 6.4665 | -0.1402 | 8.9356 | 4.4895 | 34.2721 | 34.6016 | 34.5393 | 34.4293 | 34.2337 | 34.199 | 34.5595 | 28.8097 | 3.9673 | 240.1216 | 952.6303
3374.832 | 0.9329 | 22.2261 | 1.6499 | 3.1933 | 6.2191 | 5.8492 | 0.1067 | 8.8122 | 5.0452 | 34.2905 | 34.596 | 34.5249 | 34.45 | 34.2638 | 34.1865 | 34.5731 | 28.7905 | 3.9672 | 240.12 | 952.5924
3375.832 | 0.9315 | 22.2634 | 1.8351 | 3.5637 | 5.9104 | 6.0344 | 0.1685 | 9.0591 | 4.613 | 34.2751 | 34.6089 | 34.542 | 34.4404 | 34.27 | 34.1693 | 34.5532 | 28.8113 | 3.9674 | 240.1182 | 952.6355
3376.833 | 0.9341 | 22.2682 | 2.2672 | 3.1315 | 6.1574 | 6.4048 | -0.0167 | 8.2565 | 4.3661 | 34.2678 | 34.6234 | 34.5284 | 34.424 | 34.2242 | 34.1835 | 34.5644 | 28.7969 | 3.9674 | 240.0883 | 952.5178
3377.832 | 0.9339 | 22.4414 | 1.8968 | 2.9463 | 5.7252 | 6.0961 | -0.4489 | 8.627 | 4.4278 | 34.2674 | 34.6211 | 34.55 | 34.4357 | 34.2698 | 34.1658 | 34.5626 | 28.796 | 3.9673 | 240.1152 | 952.5987
3378.832 | 0.9337 | 22.342 | 1.7733 | 3.3785 | 6.2191 | 5.7874 | 0.1685 | 8.8122 | 4.5513 | 34.2902 | 34.6178 | 34.5359 | 34.4399 | 34.2447 | 34.1932 | 34.5672 | 28.8062 | 3.9673 | 240.1199 | 952.6273
3379.832 | 0.9358 | 22.591 | 2.0203 | 3.0081 | 6.0339 | 6.5283 | -0.0167 | 8.6887 | 4.3661 | 34.2633 | 34.6003 | 34.5193 | 34.4374 | 34.2451 | 34.209 | 34.5769 | 28.8126 | 3.967 | 240.1776 | 952.7882
3380.832 | 0.9333 | 22.3755 | 2.1437 | 3.4402 | 5.7869 | 4.7997 | -0.0167 | 8.5652 | 4.6748 | 34.2794 | 34.6109 | 34.5233 | 34.4531 | 34.2443 | 34.2003 | 34.5692 | 28.8076 | 3.9673 | 240.1169 | 952.6197
3381.832 | 0.9325 | 22.3324 | 2.0203 | 3.1933 | 5.8487 | 6.4665 | -0.0167 | 8.8739 | 4.613 | 34.2596 | 34.5881 | 34.5493 | 34.4552 | 34.2414 | 34.1889 | 34.5661 | 28.8094 | 3.9675 | 240.0485 | 952.3885
3382.832 | 0.9323 | 22.2946 | 1.9585 | 3.6254 | 5.8487 | 6.343 | 0.3537 | 8.5652 | 4.4278 | 34.284 | 34.6218 | 34.5521 | 34.429 | 34.2545 | 34.2049 | 34.5507 | 28.7863 | 3.9677 | 240.0256 | 952.3405
3383.832 | 0.9307 | 22.16 | 1.9585 | 3.6254 | 5.9722 | 6.0344 | -0.1402 | 8.627 | 4.7365 | 34.2642 | 34.6093 | 34.5419 | 34.4716 | 34.2708 | 34.2094 | 34.5676 | 28.7989 | 3.9676 | 240.0253 | 952.3218
3384.832 | 0.9291 | 22.2127 | 2.082 | 3.8106 | 5.9104 | 5.7257 | -0.1402 | 8.627 | 4.5513 | 34.2796 | 34.5854 | 34.5367 | 34.4341 | 34.2482 | 34.2108 | 34.5638 | 28.7913 | 3.9674 | 240.0513 | 952.3871
3385.832 | 0.9301 | 22.1713 | 1.7116 | 3.4402 | 5.7869 | 6.1578 | -0.0167 | 8.38 | 4.86 | 34.2902 | 34.5977 | 34.5285 | 34.4461 | 34.2532 | 34.2064 | 34.5584 | 28.7921 | 3.9675 | 240.0655 | 952.4503
3386.832 | 0.9285 | 21.8608 | 1.7733 | 3.1315 | 6.0339 | 5.8492 | 0.1685 | 8.5652 | 5.2922 | 34.2777 | 34.6184 | 34.5463 | 34.449 | 34.2547 | 34.1915 | 34.5524 | 28.796 | 3.9675 | 240.0576 | 952.4179
3387.832 | 0.9289 | 22.2729 | 1.8351 | 2.7611 | 6.1574 | 6.4665 | -0.0785 | 8.7504 | 4.9835 | 34.2865 | 34.6201 | 34.5335 | 34.4343 | 34.2636 | 34.2032 | 34.5639 | 28.82 | 3.9676 | 240.0483 | 952.4137
3388.832 | 0.9287 | 22.4479 | 1.8968 | 2.7611 | 5.9722 | 6.4048 | -0.2637 | 8.6887 | 4.4278 | 34.2639 | 34.6132 | 34.5603 | 34.4526 | 34.2489 | 34.2012 | 34.5987 | 28.7925 | 3.9676 | 240.034 | 952.3483
3389.832 | 0.9267 | 22.5664 | 2.0203 | 3.4402 | 5.6635 | 6.4048 | -0.3255 | 8.5652 | 4.7365 | 34.2847 | 34.6072 | 34.5225 | 34.4447 | 34.251 | 34.1896 | 34.5449 | 28.8035 | 3.9671 | 240.1329 | 952.6258
3390.833 | 0.9283 | 22.2856 | 2.1437 | 3.8106 | 6.2191 | 6.0961 | -0.4489 | 8.9356 | 4.4895 | 34.293 | 34.6233 | 34.555 | 34.4529 | 34.2504 | 34.1956 | 34.5812 | 28.794 | 3.9672 | 240.1134 | 952.5829
3391.833 | 0.9291 | 22.3401 | 2.2054 | 3.4402 | 5.9722 | 5.9726 | -0.0167 | 8.5652 | 4.613 | 34.3023 | 34.6209 | 34.5511 | 34.4322 | 34.2601 | 34.1936 | 34.5638 | 28.7859 | 3.9672 | 240.1197 | 952.6054
3392.832 | 0.9257 | 22.0372 | 1.8968 | 3.3785 | 6.4043 | 5.9109 | 0.292 | 8.627 | 4.9217 | 34.2697 | 34.6154 | 34.5237 | 34.4572 | 34.2548 | 34.1953 | 34.5579 | 28.7984 | 3.9671 | 240.1309 | 952.6344
3393.832 | 0.9267 | 22.1943 | 2.1437 | 3.5637 | 6.0956 | 5.8492 | -0.0167 | 8.7504 | 4.5513 | 34.298 | 34.6123 | 34.5192 | 34.4489 | 34.238 | 34.2123 | 34.5664 | 28.7933 | 3.9672 | 240.1246 | 952.6195
3394.832 | 0.9295 | 22.581 | 2.0203 | 3.1315 | 6.0339 | 6.5283 | 0.045 | 8.9356 | 4.7365 | 34.3049 | 34.5991 | 34.5537 | 34.4512 | 34.2543 | 34.2178 | 34.5575 | 28.8026 | 3.9672 | 240.1328 | 952.6508
3395.832 | 0.9301 | 22.1596 | 1.5882 | 3.3785 | 6.0339 | 5.9109 | 0.292 | 8.4418 | 5.107 | 34.3118 | 34.6183 | 34.5341 | 34.4582 | 34.2649 | 34.197 | 34.5837 | 28.7935 | 3.9672 | 240.1219 | 952.6064
3396.832 | 0.9305 | 22.2706 | 2.082 | 3.9341 | 5.7252 | 6.0344 | 0.6007 | 8.4418 | 4.4895 | 34.2731 | 34.6112 | 34.5532 | 34.4436 | 34.2637 | 34.2141 | 34.5761 | 28.8003 | 3.9673 | 240.0934 | 952.5251
3397.832 | 0.9321 | 22.2906 | 2.1437 | 3.1315 | 5.7252 | 6.0961 | 0.1685 | 8.1948 | 4.86 | 34.2771 | 34.6209 | 34.5479 | 34.4688 | 34.2668 | 34.1876 | 34.562 | 28.7959 | 3.9674 | 240.1057 | 952.5939
3398.832 | 0.9329 | 22.1559 | 1.8351 | 3.3785 | 5.7252 | 6.2196 | -0.1402 | 9.0591 | 4.7983 | 34.2908 | 34.6175 | 34.5501 | 34.4508 | 34.2655 | 34.1976 | 34.5749 | 28.7739 | 3.9667 | 240.2705 | 953.0715
3399.832 | 0.9335 | 22.3269 | 1.7116 | 3.255 | 6.2809 | 7.3925 | -0.0167 | 8.5652 | 4.3661 | 34.3108 | 34.6042 | 34.5382 | 34.4554 | 34.2775 | 34.2143 | 34.5724 | 28.7897 | 3.9663 | 240.3656 | 953.3618
3400.833 | 0.9335 | 22.0517 | 2.2672 | 3.5019 | 5.7869 | 6.0961 | 0.1685 | 8.9356 | 4.7365 | 34.282 | 34.6213 | 34.5492 | 34.4813 | 34.2525 | 34.1982 | 34.5525 | 28.7971 | 3.9672 | 240.1269 | 952.6286
3401.832 | 0.9341 | 22.3156 | 1.8351 | 3.3167 | 5.7869 | 7.0221 | 0.4155 | 8.38 | 4.613 | 34.2951 | 34.5929 | 34.5302 | 34.4548 | 34.2675 | 34.1907 | 34.5419 | 28.8027 | 3.9674 | 240.0882 | 952.5302
3402.832 | 0.9364 | 22.3942 | 2.5141 | 3.9958 | 4.8608 | 6.6517 | -0.1402 | 8.6887 | 4.613 | 34.2704 | 34.6097 | 34.5498 | 34.4576 | 34.2629 | 34.1964 | 34.5723 | 28.775 | 3.9672 | 240.097 | 952.5235
3403.832 | 0.9352 | 22.5329 | 2.3289 | 3.8724 | 5.2313 | 5.9109 | -0.2637 | 8.627 | 4.7365 | 34.2785 | 34.6097 | 34.532 | 34.4482 | 34.2818 | 34.2321 | 34.5708 | 28.801 | 3.9674 | 240.0638 | 952.4279
3404.832 | 0.9331 | 22.39 | 1.8968 | 3.7489 | 5.7869 | 6.1578 | -0.0785 | 8.5035 | 3.9956 | 34.3011 | 34.6324 | 34.5355 | 34.4568 | 34.2776 | 34.2051 | 34.5645 | 28.7941 | 3.9674 | 240.0828 | 952.4993
3405.832 | 0.9335 | 22.4078 | 2.0203 | 3.255 | 5.9104 | 6.2196 | 0.1067 | 9.1826 | 4.4895 | 34.294 | 34.6141 | 34.5537 | 34.4596 | 34.2837 | 34.2102 | 34.5719 | 28.8167 | 3.9674 | 240.0575 | 952.3988
3406.832 | 0.9347 | 22.2248 | 2.4523 | 3.1315 | 6.2191 | 6.2196 | -0.1402 | 9.1208 | 4.4895 | 34.2839 | 34.6164 | 34.534 | 34.4647 | 34.2544 | 34.208 | 34.5761 | 28.7961 | 3.9676 | 240.0421 | 952.3793
3407.832 | 0.9331 | 22.527 | 2.1437 | 3.3785 | 5.9722 | 5.8492 | 0.3537 | 8.6887 | 4.5513 | 34.3019 | 34.6168 | 34.5466 | 34.4609 | 34.2625 | 34.2059 | 34.5822 | 28.7888 | 3.9676 | 240.0099 | 952.2696
3408.832 | 0.9335 | 22.3526 | 1.8968 | 3.3167 | 6.0339 | 6.4048 | 0.6624 | 9.1208 | 4.4895 | 34.2869 | 34.6238 | 34.5353 | 34.4445 | 34.2663 | 34.2363 | 34.5723 | 28.7935 | 3.9678 | 239.9558 | 952.1025
3409.832 | 0.9323 | 22.4037 | 1.0326 | 3.0081 | 6.0339 | 6.2196 | 0.3537 | 9.1826 | 4.4895 | 34.2764 | 34.6285 | 34.548 | 34.4651 | 34.2797 | 34.2277 | 34.5723 | 28.7872 | 3.9677 | 239.9665 | 952.1234
3410.832 | 0.9335 | 22.2963 | 1.8968 | 3.5019 | 5.7869 | 6.1578 | 0.1067 | 8.9974 | 4.2426 | 34.2861 | 34.6223 | 34.5573 | 34.4585 | 34.2477 | 34.2163 | 34.5685 | 28.7912 | 3.9677 | 239.9877 | 952.2106
3411.832 | 0.9321 | 22.4471 | 2.0203 | 2.8228 | 5.9722 | 6.1578 | -0.0785 | 8.7504 | 4.6748 | 34.2868 | 34.6229 | 34.5251 | 34.4778 | 34.2643 | 34.2222 | 34.5682 | 28.8 | 3.9676 | 240.0024 | 952.2316
3412.832 | 0.9321 | 22.2802 | 1.7733 | 3.0698 | 5.7252 | 6.4048 | 0.1685 | 8.627 | 4.9835 | 34.3035 | 34.615 | 34.5467 | 34.4601 | 34.2619 | 34.2005 | 34.5832 | 28.7933 | 3.9677 | 240.0214 | 952.3244
3413.832 | 0.9323 | 22.4552 | 2.3906 | 3.5019 | 5.9104 | 6.0344 | 0.045 | 8.6887 | 4.6748 | 34.2725 | 34.6046 | 34.5414 | 34.4651 | 34.2843 | 34.1934 | 34.5719 | 28.8026 | 3.9677 | 239.9877 | 952.1962
3414.833 | 0.9339 | 22.4621 | 1.7116 | 3.255 | 5.6017 | 5.9726 | 0.1685 | 8.0096 | 4.4278 | 34.2921 | 34.6086 | 34.5567 | 34.4527 | 34.271 | 34.2026 | 34.589 | 28.7926 | 3.9676 | 240.0302 | 952.3366
3415.832 | 0.9348 | 22.4102 | 2.1437 | 3.0081 | 6.0956 | 6.0961 | 0.292 | 8.6887 | 4.3661 | 34.2883 | 34.6114 | 34.5669 | 34.4433 | 34.2714 | 34.211 | 34.5623 | 28.8034 | 3.9676 | 240.0272 | 952.3313
3416.832 | 0.9345 | 22.0071 | 2.1437 | 4.5515 | 6.0339 | 5.4788 | -0.0785 | 8.6887 | 4.1191 | 34.2924 | 34.6308 | 34.5437 | 34.4613 | 34.2751 | 34.2105 | 34.5971 | 28.7882 | 3.9676 | 239.9867 | 952.175
3417.832 | 0.9348 | 22.1983 | 2.1437 | 3.3167 | 5.7869 | 6.0344 | -0.0785 | 8.8122 | 4.6748 | 34.2769 | 34.6028 | 34.5579 | 34.4469 | 34.2872 | 34.2202 | 34.5658 | 28.7872 | 3.9678 | 239.9826 | 952.1914
3418.833 | 0.9337 | 22.1011 | 1.7733 | 3.5019 | 5.9104 | 6.2196 | -0.202 | 9.2443 | 4.7365 | 34.2945 | 34.6355 | 34.554 | 34.4543 | 34.2767 | 34.2191 | 34.5709 | 28.8092 | 3.9677 | 239.9822 | 952.176
3419.832 | 0.9341 | 22.2779 | 2.082 | 3.255 | 5.7869 | 5.664 | -0.0785 | 7.5775 | 4.86 | 34.2753 | 34.6239 | 34.5486 | 34.4549 | 34.2659 | 34.2289 | 34.5743 | 28.7945 | 3.9676 | 239.997 | 952.2115
3420.832 | 0.9335 | 22.5237 | 2.0203 | 3.0698 | 6.5278 | 5.664 | -0.3255 | 8.5652 | 4.4895 | 34.2838 | 34.6262 | 34.5391 | 34.4806 | 34.2669 | 34.2238 | 34.5761 | 28.795 | 3.9678 | 239.9617 | 952.1097
3421.832 | 0.935 | 22.4867 | 2.0203 | 3.3167 | 5.9104 | 5.2318 | 0.4155 | 8.9356 | 4.4278 | 34.2728 | 34.6258 | 34.5626 | 34.4474 | 34.2611 | 34.233 | 34.5752 | 28.7883 | 3.9676 | 239.9814 | 952.1521
3422.832 | 0.9366 | 22.0789 | 1.8351 | 3.255 | 6.0339 | 5.664 | 0.2302 | 8.5652 | 4.4895 | 34.3172 | 34.6324 | 34.5669 | 34.4658 | 34.2802 | 34.2301 | 34.5706 | 28.7995 | 3.9678 | 239.9708 | 952.1445
3423.832 | 0.9372 | 22.1895 | 1.7116 | 3.4402 | 5.9722 | 6.0344 | 0.1685 | 8.627 | 4.4895 | 34.3187 | 34.6219 | 34.5559 | 34.4721 | 34.2957 | 34.203 | 34.5793 | 28.8024 | 3.9678 | 239.9525 | 952.0872
3424.832 | 0.941 | 22.4549 | 2.0203 | 2.9463 | 5.6017 | 6.0961 | -0.0167 | 8.8739 | 4.3043 | 34.302 | 34.6193 | 34.5603 | 34.4484 | 34.2739 | 34.2163 | 34.5687 | 28.7786 | 3.9677 | 239.9272 | 951.9706
3425.832 | 0.9382 | 22.3049 | 1.7733 | 3.8106 | 6.0339 | 6.0961 | 0.292 | 8.4418 | 4.6748 | 34.2786 | 34.6029 | 34.55 | 34.4648 | 34.2669 | 34.2121 | 34.5758 | 28.8106 | 3.9679 | 239.9491 | 952.0882
3426.833 | 0.9384 | 22.449 | 1.9585 | 3.1315 | 5.7869 | 6.0344 | 0.1067 | 8.1331 | 4.7365 | 34.2917 | 34.6334 | 34.572 | 34.469 | 34.2823 | 34.213 | 34.5763 | 28.8049 | 3.9677 | 239.946 | 952.0336
3427.833 | 0.9374 | 22.2382 | 1.4647 | 3.3167 | 6.2191 | 6.1578 | 0.5389 | 8.0713 | 4.4278 | 34.2995 | 34.6037 | 34.5526 | 34.4852 | 34.2508 | 34.2278 | 34.5915 | 28.7873 | 3.9678 | 239.9392 | 952.0223
3428.833 | 0.9388 | 22.3636 | 1.9585 | 3.3785 | 5.8487 | 5.7257 | 0.1685 | 8.627 | 4.5513 | 34.2972 | 34.6126 | 34.5372 | 34.4651 | 34.277 | 34.2255 | 34.5775 | 28.8019 | 3.9678 | 239.9372 | 952.0176
3429.832 | 0.9394 | 21.8958 | 2.0203 | 3.1933 | 5.9722 | 6.0961 | -0.3872 | 8.5652 | 4.7365 | 34.2954 | 34.6311 | 34.5594 | 34.4658 | 34.2626 | 34.2284 | 34.5885 | 28.802 | 3.9676 | 239.9786 | 952.1355
3430.832 | 0.94 | 22.3735 | 1.8351 | 3.1315 | 5.6635 | 6.1578 | -0.1402 | 8.5652 | 4.5513 | 34.2862 | 34.6151 | 34.5716 | 34.4639 | 34.2599 | 34.2098 | 34.5847 | 28.8083 | 3.9677 | 239.9739 | 952.1545
3431.832 | 0.94 | 22.3819 | 1.8351 | 3.255 | 5.8487 | 5.9726 | 0.4155 | 8.5652 | 4.9835 | 34.295 | 34.6321 | 34.5595 | 34.4598 | 34.2744 | 34.2102 | 34.5562 | 28.8073 | 3.9676 | 239.9945 | 952.1983
3432.832 | 0.9404 | 22.2274 | 1.9585 | 3.4402 | 5.9104 | 5.664 | -0.1402 | 8.7504 | 4.4895 | 34.3168 | 34.6123 | 34.5538 | 34.4658 | 34.2611 | 34.2246 | 34.5852 | 28.8085 | 3.9677 | 239.9743 | 952.1406
3433.833 | 0.941 | 22.4731 | 2.1437 | 3.3167 | 5.7252 | 6.2813 | -0.3255 | 8.627 | 4.6748 | 34.3275 | 34.6432 | 34.5716 | 34.4705 | 34.275 | 34.2334 | 34.6095 | 28.7891 | 3.9676 | 239.9973 | 952.212
3434.832 | 0.9368 | 22.5134 | 2.2054 | 3.4402 | 6.4661 | 6.59 | 0.6007 | 8.1948 | 4.5513 | 34.3266 | 34.6391 | 34.5707 | 34.4766 | 34.2896 | 34.2283 | 34.574 | 28.7944 | 3.9676 | 239.9751 | 952.1355
3435.833 | 0.937 | 21.8547 | 2.4523 | 3.255 | 6.2809 | 6.2813 | -0.1402 | 8.7504 | 4.7983 | 34.2919 | 34.6444 | 34.5719 | 34.4628 | 34.2825 | 34.2057 | 34.5803 | 28.7886 | 3.9677 | 239.9574 | 952.0828
3436.832 | 0.9368 | 21.7451 | 2.082 | 3.255 | 6.0339 | 6.2196 | 0.1685 | 8.3183 | 4.6748 | 34.2996 | 34.6535 | 34.558 | 34.4634 | 34.2687 | 34.2074 | 34.5795 | 28.8002 | 3.9677 | 239.9687 | 952.1287
3437.832 | 0.9374 | 22.0206 | 2.0203 | 3.4402 | 5.9722 | 5.9109 | 0.6624 | 8.5652 | 4.6748 | 34.2999 | 34.6267 | 34.5672 | 34.4708 | 34.269 | 34.2231 | 34.5691 | 28.7915 | 3.9677 | 239.9493 | 952.046
3438.832 | 0.9376 | 22.2649 | 2.2672 | 3.3167 | 6.0339 | 6.5283 | 0.1067 | 9.1208 | 4.4278 | 34.3226 | 34.6445 | 34.5738 | 34.4886 | 34.2566 | 34.2172 | 34.5841 | 28.8138 | 3.9678 | 239.947 | 952.0597
3439.832 | 0.938 | 22.3761 | 2.2054 | 3.1933 | 5.4782 | 6.1578 | 1.4033 | 8.627 | 4.613 | 34.2989 | 34.6387 | 34.5568 | 34.4613 | 34.2872 | 34.2174 | 34.5849 | 28.8037 | 3.9677 | 239.9732 | 952.1311
3440.832 | 0.937 | 22.3515 | 2.1437 | 3.1315 | 6.0956 | 6.4665 | -0.2637 | 8.4418 | 4.4895 | 34.3069 | 34.63 | 34.5622 | 34.4521 | 34.2858 | 34.2249 | 34.5668 | 28.8122 | 3.9674 | 240.033 | 952.3147
3441.832 | 0.935 | 22.304 | 2.0203 | 3.0698 | 5.8487 | 6.343 | -0.6342 | 8.5652 | 4.6748 | 34.3026 | 34.6412 | 34.5667 | 34.4586 | 34.2768 | 34.215 | 34.5728 | 28.8125 | 3.9673 | 240.0674 | 952.4128
3442.832 | 0.9339 | 21.998 | 2.1437 | 3.6254 | 5.9722 | 6.0344 | 1.3416 | 8.5652 | 4.5513 | 34.3034 | 34.6336 | 34.5793 | 34.4782 | 34.2842 | 34.2252 | 34.6027 | 28.7983 | 3.9675 | 240.0054 | 952.2261
3443.832 | 0.9343 | 22.1946 | 2.2054 | 3.3167 | 6.2809 | 5.3553 | -0.7577 | 9.3678 | 4.5513 | 34.2884 | 34.6308 | 34.5563 | 34.4693 | 34.2762 | 34.2162 | 34.5737 | 28.8081 | 3.9675 | 239.9955 | 952.1864
3444.833 | 0.9345 | 22.3761 | 2.0203 | 3.1933 | 5.54 | 6.343 | 0.1685 | 8.1331 | 4.7365 | 34.3006 | 34.6337 | 34.5635 | 34.4839 | 34.2861 | 34.2439 | 34.5869 | 28.7912 | 3.9676 | 240.0096 | 952.2529
3445.832 | 0.9343 | 22.3321 | 2.5141 | 3.0698 | 5.7869 | 6.4665 | 0.1067 | 8.1948 | 4.4278 | 34.2818 | 34.6187 | 34.5644 | 34.4671 | 34.2907 | 34.2294 | 34.5841 | 28.7959 | 3.9676 | 239.9895 | 952.1912
3446.832 | 0.9339 | 22.1892 | 1.9585 | 3.4402 | 5.54 | 6.0344 | 0.292 | 8.4418 | 4.7365 | 34.2978 | 34.6211 | 34.5752 | 34.4662 | 34.3067 | 34.2304 | 34.572 | 28.8087 | 3.9675 | 239.9872 | 952.1465
3447.832 | 0.9337 | 22.3681 | 2.2054 | 4.181 | 6.0956 | 6.2813 | -0.2637 | 8.6887 | 4.3661 | 34.3031 | 34.63 | 34.5631 | 34.4652 | 34.2858 | 34.2183 | 34.6024 | 28.7825 | 3.9673 | 240.0693 | 952.4317
3448.832 | 0.9317 | 22.2702 | 1.8968 | 3.1933 | 5.9722 | 6.1578 | -0.3872 | 8.5652 | 4.9217 | 34.2994 | 34.6416 | 34.569 | 34.4731 | 34.2713 | 34.2165 | 34.5751 | 28.7915 | 3.9675 | 240.0038 | 952.2236
3449.832 | 0.9299 | 22.547 | 2.2054 | 3.0081 | 5.6635 | 5.7874 | -0.3872 | 8.5652 | 4.2426 | 34.2901 | 34.6402 | 34.5948 | 34.4623 | 34.2484 | 34.2292 | 34.5882 | 28.7722 | 3.9676 | 239.9957 | 952.1985
3450.833 | 0.9303 | 22.2865 | 2.082 | 3.3167 | 6.2191 | 5.7257 | -0.0785 | 8.627 | 4.4278 | 34.305 | 34.6482 | 34.5738 | 34.4727 | 34.3101 | 34.2338 | 34.5822 | 28.8032 | 3.9675 | 239.9904 | 952.1695
3451.832 | 0.9321 | 22.2518 | 1.9585 | 3.0081 | 5.8487 | 6.2196 | -0.0785 | 8.4418 | 4.9217 | 34.2926 | 34.6392 | 34.569 | 34.4712 | 34.2945 | 34.2256 | 34.5845 | 28.795 | 3.9676 | 240.0133 | 952.2808
3452.832 | 0.9329 | 22.5939 | 1.9585 | 3.5637 | 5.7869 | 6.2813 | -0.2637 | 8.5035 | 4.4895 | 34.2861 | 34.6189 | 34.5651 | 34.4944 | 34.2875 | 34.2487 | 34.58 | 28.7951 | 3.9672 | 240.0536 | 952.3463
3453.833 | 0.9325 | 22.2991 | 2.2672 | 2.8846 | 5.9722 | 6.0344 | 0.4772 | 8.5035 | 4.1808 | 34.2917 | 34.6289 | 34.5587 | 34.4655 | 34.3076 | 34.2308 | 34.583 | 28.8101 | 3.9673 | 240.0624 | 952.3916
3454.832 | 0.9315 | 22.3372 | 1.8968 | 3.4402 | 6.5278 | 6.2813 | -0.0167 | 8.5652 | 4.7365 | 34.3301 | 34.6386 | 34.5655 | 34.4733 | 34.2978 | 34.2327 | 34.6016 | 28.8256 | 3.9673 | 240.0593 | 952.3915
3455.832 | 0.9325 | 22.2183 | 1.9585 | 3.6872 | 6.0339 | 5.9726 | -0.2637 | 8.3183 | 4.7365 | 34.3076 | 34.6366 | 34.5509 | 34.4802 | 34.2833 | 34.2187 | 34.5851 | 28.8021 | 3.9672 | 240.0774 | 952.431
3456.832 | 0.9329 | 22.3666 | 1.9585 | 2.3907 | 6.4661 | 6.2196 | 0.045 | 8.1948 | 4.4278 | 34.3079 | 34.6252 | 34.5635 | 34.4651 | 34.2826 | 34.2115 | 34.5915 | 28.809 | 3.9673 | 240.0519 | 952.3543
3457.832 | 0.9341 | 22.5844 | 1.8351 | 3.3167 | 5.7252 | 5.9726 | 0.045 | 8.0096 | 4.7983 | 34.296 | 34.6181 | 34.5783 | 34.4865 | 34.2796 | 34.2173 | 34.5919 | 28.8101 | 3.9674 | 240.0194 | 952.2514
3458.832 | 0.9358 | 22.5786 | 1.4647 | 3.5019 | 5.4165 | 6.1578 | -0.0785 | 8.6887 | 4.4278 | 34.3074 | 34.6283 | 34.5726 | 34.4766 | 34.2535 | 34.2535 | 34.5932 | 28.8131 | 3.9671 | 240.0921 | 952.4776
3459.832 | 0.9376 | 22.4131 | 2.1437 | 3.1933 | 5.4782 | 5.9726 | 0.4155 | 8.38 | 4.613 | 34.3048 | 34.6367 | 34.551 | 34.4752 | 34.2814 | 34.2664 | 34.5969 | 28.7979 | 3.967 | 240.1054 | 952.5086
3460.833 | 0.9368 | 22.2691 | 1.8968 | 3.5019 | 5.6635 | 5.8492 | 0.1067 | 8.5035 | 4.7365 | 34.3216 | 34.6277 | 34.579 | 34.468 | 34.2865 | 34.2467 | 34.5982 | 28.7922 | 3.9671 | 240.0843 | 952.4439
3461.832 | 0.9366 | 22.5179 | 2.082 | 3.255 | 6.2191 | 5.9109 | 0.6007 | 8.5035 | 4.3043 | 34.3151 | 34.6377 | 34.552 | 34.4982 | 34.2833 | 34.2458 | 34.5946 | 28.8021 | 3.9668 | 240.1479 | 952.6182
3462.833 | 0.9362 | 22.3293 | 1.6499 | 3.3785 | 5.6635 | 6.2196 | 0.1685 | 8.4418 | 4.7983 | 34.2969 | 34.6346 | 34.5657 | 34.4688 | 34.2809 | 34.2351 | 34.5905 | 28.7997 | 3.9666 | 240.2062 | 952.7966
3463.832 | 0.9368 | 22.5138 | 1.9585 | 3.1933 | 6.7748 | 6.1578 | -0.1402 | 8.38 | 4.5513 | 34.3112 | 34.6451 | 34.5744 | 34.4812 | 34.2836 | 34.2232 | 34.5978 | 28.8066 | 3.9668 | 240.1875 | 952.7649
3464.832 | 0.938 | 22.0662 | 2.082 | 3.4402 | 5.8487 | 5.9109 | 0.292 | 8.5652 | 4.4895 | 34.3235 | 34.6551 | 34.568 | 34.4701 | 34.3006 | 34.2022 | 34.5774 | 28.8016 | 3.9668 | 240.1588 | 952.6567
3465.832 | 0.9392 | 22.193 | 2.0203 | 2.7611 | 5.9104 | 6.4048 | -0.3255 | 8.627 | 4.7983 | 34.3172 | 34.6453 | 34.5966 | 34.4945 | 34.268 | 34.2353 | 34.5919 | 28.8084 | 3.9667 | 240.1791 | 952.7266
3466.832 | 0.9384 | 21.8364 | 1.7116 | 3.255 | 5.7252 | 6.4048 | -0.6959 | 8.5035 | 4.7983 | 34.3097 | 34.6406 | 34.5694 | 34.472 | 34.2774 | 34.2343 | 34.5952 | 28.799 | 3.9667 | 240.1568 | 952.642
3467.832 | 0.9374 | 22.0909 | 1.8968 | 3.5019 | 5.54 | 6.2813 | -0.6342 | 8.4418 | 4.4278 | 34.3087 | 34.6363 | 34.5605 | 34.4945 | 34.2815 | 34.2455 | 34.5933 | 28.7938 | 3.9669 | 240.1226 | 952.5491
3468.832 | 0.9366 | 22.1961 | 2.6993 | 3.4402 | 6.0956 | 5.7257 | 0.6007 | 7.8861 | 4.6748 | 34.3093 | 34.637 | 34.5799 | 34.4849 | 34.2835 | 34.2297 | 34.6014 | 28.8221 | 3.9671 | 240.0867 | 952.438
3469.832 | 0.9376 | 22.2499 | 2.082 | 3.3785 | 5.7869 | 5.9726 | 0.292 | 8.5652 | 4.613 | 34.2986 | 34.6472 | 34.5662 | 34.4618 | 34.2743 | 34.2326 | 34.6056 | 28.794 | 3.9672 | 240.0682 | 952.3925
3470.832 | 0.938 | 22.3602 | 2.082 | 3.1315 | 6.6513 | 6.4048 | -0.0167 | 8.8122 | 4.7365 | 34.3027 | 34.6362 | 34.5763 | 34.4658 | 34.2681 | 34.2325 | 34.5833 | 28.7962 | 3.967 | 240.0747 | 952.3864
3471.832 | 0.9374 | 22.3947 | 1.9585 | 3.1933 | 5.4782 | 6.0961 | 0.2302 | 8.6887 | 4.3043 | 34.3162 | 34.6349 | 34.5609 | 34.4846 | 34.2679 | 34.2567 | 34.5918 | 28.8111 | 3.9671 | 240.0846 | 952.4353
3472.833 | 0.937 | 21.8857 | 1.8351 | 3.3167 | 5.9104 | 6.5283 | 0.292 | 8.5652 | 4.5513 | 34.3401 | 34.6201 | 34.5682 | 34.4867 | 34.2848 | 34.2356 | 34.6164 | 28.8008 | 3.9671 | 240.0734 | 952.4003
3473.832 | 0.9362 | 22.3863 | 1.8968 | 3.5637 | 5.7869 | 5.9726 | 0.1067 | 9.4913 | 4.86 | 34.3332 | 34.6562 | 34.5659 | 34.4676 | 34.2891 | 34.2409 | 34.5865 | 28.8033 | 3.9671 | 240.0723 | 952.3905
3474.832 | 0.9372 | 22.4325 | 2.2672 | 2.9463 | 5.8487 | 5.9109 | -1.0664 | 8.6887 | 4.4278 | 34.3326 | 34.6413 | 34.5659 | 34.4737 | 34.2778 | 34.2282 | 34.5875 | 28.8112 | 3.9671 | 240.0857 | 952.4482
3475.832 | 0.9362 | 22.0419 | 2.3906 | 3.3785 | 6.1574 | 5.9109 | -0.2637 | 8.627 | 4.2426 | 34.3138 | 34.6403 | 34.5789 | 34.482 | 34.2867 | 34.2455 | 34.5892 | 28.8173 | 3.9672 | 240.0656 | 952.3876
3476.833 | 0.9374 | 22.2805 | 2.082 | 3.3785 | 6.0956 | 6.0961 | 0.1067 | 8.2565 | 4.7983 | 34.3317 | 34.6413 | 34.5963 | 34.4676 | 34.2919 | 34.2306 | 34.6029 | 28.7952 | 3.9673 | 240.0243 | 952.259
3477.833 | 0.9368 | 22.0395 | 2.0203 | 3.1933 | 5.6635 | 6.343 | -0.0785 | 9.0591 | 4.6748 | 34.3163 | 34.643 | 34.5742 | 34.4731 | 34.2793 | 34.2292 | 34.5967 | 28.7845 | 3.9673 | 240.0248 | 952.2497
3478.832 | 0.9378 | 22.4905 | 1.8968 | 2.7611 | 5.8487 | 6.2813 | -0.202 | 8.6887 | 4.4278 | 34.3171 | 34.6456 | 34.5829 | 34.4869 | 34.2946 | 34.2403 | 34.5904 | 28.7777 | 3.967 | 240.0857 | 952.4241
3479.832 | 0.938 | 22.3176 | 2.2054 | 3.3167 | 6.1574 | 6.1578 | 0.6007 | 9.3678 | 4.3661 | 34.3059 | 34.6414 | 34.5904 | 34.4822 | 34.2937 | 34.2375 | 34.5969 | 28.8003 | 3.9671 | 240.0656 | 952.3743
3480.832 | 0.9376 | 22.4142 | 1.6499 | 3.255 | 6.0339 | 6.59 | -0.3255 | 8.8739 | 4.6748 | 34.3138 | 34.6297 | 34.5796 | 34.4729 | 34.2894 | 34.2435 | 34.5684 | 28.788 | 3.967 | 240.0961 | 952.4595
3481.832 | 0.9372 | 22.3086 | 2.2054 | 3.7489 | 5.8487 | 5.8492 | 0.045 | 8.627 | 3.9956 | 34.3248 | 34.6374 | 34.562 | 34.4613 | 34.3117 | 34.248 | 34.599 | 28.7944 | 3.9671 | 240.0957 | 952.4818
3482.832 | 0.9382 | 22.5368 | 2.2054 | 3.0081 | 6.0339 | 6.4665 | -0.0167 | 8.7504 | 3.9956 | 34.3159 | 34.6358 | 34.5829 | 34.4748 | 34.3149 | 34.2513 | 34.6031 | 28.7892 | 3.9671 | 240.0822 | 952.4203
3483.832 | 0.9386 | 22.2605 | 2.3289 | 3.3167 | 6.5278 | 6.59 | 0.045 | 8.38 | 4.3661 | 34.3179 | 34.6369 | 34.5695 | 34.4927 | 34.2931 | 34.2336 | 34.6167 | 28.7959 | 3.9671 | 240.0848 | 952.4397
3484.832 | 0.9364 | 22.4303 | 1.9585 | 3.1933 | 5.7252 | 6.0344 | -0.2637 | 8.5652 | 4.5513 | 34.3058 | 34.6369 | 34.5709 | 34.4853 | 34.302 | 34.2323 | 34.5784 | 28.7795 | 3.9671 | 240.0621 | 952.3477
3485.832 | 0.938 | 22.1357 | 2.3289 | 3.0698 | 5.6635 | 6.0344 | 0.5389 | 8.1948 | 4.613 | 34.3141 | 34.6593 | 34.5778 | 34.5029 | 34.2607 | 34.2527 | 34.5839 | 28.7968 | 3.9673 | 240.0604 | 952.3828
3486.832 | 0.938 | 22.5271 | 1.8968 | 3.8724 | 5.6017 | 6.4048 | -0.2637 | 8.7504 | 4.6748 | 34.3126 | 34.6273 | 34.5744 | 34.4789 | 34.2944 | 34.2396 | 34.5898 | 28.7916 | 3.9672 | 240.0658 | 952.3826
3487.832 | 0.9382 | 22.4326 | 1.7116 | 3.3167 | 6.0956 | 6.4048 | -0.4489 | 8.627 | 4.7365 | 34.3353 | 34.6554 | 34.5576 | 34.4841 | 34.2693 | 34.2388 | 34.5978 | 28.7725 | 3.9673 | 240.0211 | 952.2306
3488.832 | 0.9376 | 21.8316 | 2.0203 | 3.4402 | 5.54 | 5.9726 | 0.1685 | 8.5652 | 4.7365 | 34.3188 | 34.6505 | 34.578 | 34.4773 | 34.2973 | 34.2514 | 34.6023 | 28.8114 | 3.9672 | 240.0184 | 952.2085
3489.832 | 0.9364 | 22.3747 | 2.2054 | 3.6254 | 6.0339 | 5.7874 | -0.0167 | 8.6887 | 4.7983 | 34.3095 | 34.6188 | 34.5669 | 34.4826 | 34.3043 | 34.2303 | 34.6048 | 28.7588 | 3.9673 | 240.0347 | 952.2912
3490.832 | 0.9366 | 22.2239 | 1.6499 | 3.6872 | 6.7748 | 6.343 | -0.0167 | 8.5652 | 4.9217 | 34.3078 | 34.6432 | 34.5828 | 34.477 | 34.2989 | 34.2502 | 34.5847 | 28.8032 | 3.9672 | 240.0605 | 952.3671
3491.832 | 0.9368 | 22.6495 | 1.8968 | 3.255 | 6.0339 | 6.7135 | -0.0167 | 8.9356 | 4.7365 | 34.3186 | 34.6183 | 34.5639 | 34.5031 | 34.3064 | 34.2423 | 34.6103 | 28.7933 | 3.9671 | 240.0545 | 952.3212
3492.832 | 0.9354 | 22.5837 | 1.8968 | 3.6254 | 5.9104 | 6.4665 | 0.292 | 8.8122 | 4.4278 | 34.3079 | 34.6403 | 34.5696 | 34.4915 | 34.3107 | 34.2297 | 34.5935 | 28.7934 | 3.9672 | 240.0541 | 952.3369
3493.833 | 0.9358 | 22.4868 | 2.2054 | 3.8724 | 5.4782 | 6.2813 | 0.045 | 7.9479 | 4.6748 | 34.3204 | 34.6323 | 34.5733 | 34.4956 | 34.2927 | 34.2674 | 34.5921 | 28.7942 | 3.967 | 240.0828 | 952.4206
3494.832 | 0.9364 | 22.5193 | 1.5264 | 3.1933 | 6.4661 | 6.1578 | -0.3255 | 8.7504 | 5.6626 | 34.2985 | 34.6629 | 34.5796 | 34.4883 | 34.283 | 34.2531 | 34.6016 | 28.7976 | 3.9671 | 240.042 | 952.2757
3495.832 | 0.936 | 22.3057 | 1.9585 | 3.1315 | 6.0956 | 6.2813 | -0.0785 | 8.5035 | 4.3661 | 34.3207 | 34.6472 | 34.584 | 34.4791 | 34.2818 | 34.2378 | 34.606 | 28.7978 | 3.9672 | 240.0425 | 952.3031
3496.832 | 0.9372 | 22.1808 | 2.2054 | 3.1933 | 5.7869 | 5.7874 | 0.292 | 8.5035 | 3.193 | 34.3124 | 34.6599 | 34.5794 | 34.4933 | 34.2679 | 34.2346 | 34.5916 | 28.7805 | 3.9672 | 240.021 | 952.2097
3497.832 | 0.9362 | 22.0982 | 1.9585 | 3.5637 | 5.7252 | 6.2196 | -0.2637 | 9.9234 | 4.5513 | 34.3127 | 34.6573 | 34.5712 | 34.4944 | 34.3103 | 34.2302 | 34.5861 | 28.8076 | 3.967 | 240.0626 | 952.3314
3498.832 | 0.935 | 22.1835 | 2.082 | 3.5637 | 7.8244 | 5.7874 | 0.1685 | 8.6887 | 4.7365 | 34.299 | 34.6538 | 34.5658 | 34.4689 | 34.2756 | 34.2672 | 34.585 | 28.8061 | 3.9671 | 240.0617 | 952.3413
3499.832 | 0.9356 | 22.2682 | 1.9585 | 3.7489 | 6.3426 | 5.9726 | -0.202 | 8.5035 | 4.4278 | 34.3207 | 34.6487 | 34.5827 | 34.4933 | 34.2973 | 34.2411 | 34.5893 | 28.7832 | 3.967 | 240.0669 | 952.3382
3500.832 | 0.9352 | 22.1714 | 1.8968 | 3.6254 | 5.9722 | 6.2813 | -0.5107 | 8.1331 | 4.86 | 34.3312 | 34.6505 | 34.5765 | 34.4857 | 34.2904 | 34.2277 | 34.5933 | 28.7971 | 3.967 | 240.0825 | 952.4055
3501.833 | 0.935 | 22.4014 | 2.0203 | 3.3167 | 5.4782 | 5.5405 | -0.1402 | 8.6887 | 4.1191 | 34.2965 | 34.6331 | 34.5774 | 34.5011 | 34.2867 | 34.2417 | 34.6031 | 28.7937 | 3.9669 | 240.0969 | 952.4327
3502.832 | 0.936 | 22.4482 | 1.7733 | 3.255 | 5.9104 | 5.5405 | 0.2302 | 8.6887 | 4.3043 | 34.3077 | 34.6427 | 34.58 | 34.4873 | 34.2923 | 34.2028 | 34.5982 | 28.8257 | 3.9672 | 240.0276 | 952.2423
3503.832 | 0.9354 | 22.3331 | 2.082 | 3.3785 | 5.4165 | 5.7257 | -0.0785 | 8.5652 | 4.1808 | 34.3104 | 34.6262 | 34.578 | 34.4862 | 34.2692 | 34.2383 | 34.5967 | 28.7969 | 3.9672 | 240.0216 | 952.2197
3504.832 | 0.9384 | 22.5771 | 1.8351 | 3.1315 | 5.7252 | 6.2196 | 0.045 | 8.38 | 4.4895 | 34.3249 | 34.6614 | 34.5738 | 34.4685 | 34.2851 | 34.2397 | 34.5809 | 28.802 | 3.9671 | 240.0327 | 952.2453
3505.832 | 0.937 | 22.1448 | 2.082 | 3.1933 | 6.5278 | 6.2813 | -0.2637 | 8.38 | 4.5513 | 34.2928 | 34.6402 | 34.5807 | 34.488 | 34.2876 | 34.2427 | 34.6112 | 28.806 | 3.9672 | 240.034 | 952.2583
3506.833 | 0.9352 | 22.1432 | 1.7116 | 3.9341 | 5.7869 | 6.4048 | 0.045 | 8.5035 | 4.6748 | 34.314 | 34.6558 | 34.5659 | 34.4943 | 34.2845 | 34.2232 | 34.58 | 28.7826 | 3.9671 | 240.051 | 952.3051
3507.832 | 0.936 | 22.2049 | 2.0203 | 3.1315 | 5.9722 | 5.7874 | -0.5724 | 8.5652 | 4.5513 | 34.3191 | 34.645 | 34.5677 | 34.4867 | 34.2779 | 34.2339 | 34.6108 | 28.7788 | 3.9669 | 240.0914 | 952.4096
3508.832 | 0.9368 | 22.2019 | 1.7116 | 3.5637 | 6.5278 | 5.5405 | 0.4155 | 9.1826 | 4.6748 | 34.3397 | 34.6552 | 34.5779 | 34.4965 | 34.2924 | 34.2358 | 34.6173 | 28.8089 | 3.9669 | 240.103 | 952.4589
3509.832 | 0.9356 | 22.4129 | 1.6499 | 3.3785 | 5.8487 | 6.59 | -0.3872 | 8.7504 | 4.7983 | 34.3332 | 34.6248 | 34.586 | 34.4493 | 34.2944 | 34.2405 | 34.6136 | 28.8057 | 3.967 | 240.0743 | 952.3651
3510.832 | 0.9362 | 22.4974 | 2.3906 | 2.8228 | 6.2191 | 5.664 | 0.4155 | 8.38 | 4.6748 | 34.3295 | 34.6642 | 34.5719 | 34.4975 | 34.2916 | 34.2358 | 34.6103 | 28.7935 | 3.9668 | 240.1189 | 952.5009
3511.832 | 0.9374 | 22.3023 | 2.2672 | 3.1933 | 5.6635 | 5.9726 | -0.3872 | 8.627 | 4.1808 | 34.3207 | 34.6442 | 34.5983 | 34.4934 | 34.2987 | 34.243 | 34.6147 | 28.7856 | 3.9666 | 240.1637 | 952.6374
3512.832 | 0.9368 | 22.3613 | 1.7116 | 2.9463 | 6.0339 | 6.4665 | -0.5107 | 8.4418 | 4.7983 | 34.3319 | 34.6512 | 34.5843 | 34.4953 | 34.3113 | 34.2354 | 34.5992 | 28.7912 | 3.9667 | 240.1587 | 952.6284
3513.832 | 0.9364 | 22.4633 | 1.8968 | 3.0698 | 6.5278 | 5.7257 | -0.1402 | 8.5652 | 4.3043 | 34.3164 | 34.6286 | 34.5958 | 34.4966 | 34.3108 | 34.2447 | 34.5907 | 28.785 | 3.9669 | 240.1236 | 952.5365
3514.832 | 0.9339 | 22.3506 | 2.1437 | 2.3907 | 5.6635 | 5.9726 | 0.2302 | 8.2565 | 4.5513 | 34.3359 | 34.6423 | 34.5829 | 34.4991 | 34.3116 | 34.2451 | 34.6016 | 28.7957 | 3.9667 | 240.1421 | 952.5816
3515.833 | 0.9327 | 22.3562 | 2.0203 | 3.3785 | 6.0956 | 6.343 | -0.0785 | 8.4418 | 3.8104 | 34.3051 | 34.6489 | 34.5763 | 34.4874 | 34.3018 | 34.2489 | 34.5983 | 28.8123 | 3.9668 | 240.1493 | 952.6128
3516.832 | 0.9337 | 22.2177 | 1.8968 | 3.1933 | 4.9226 | 5.7874 | 0.1067 | 8.5035 | 4.5513 | 34.3165 | 34.6498 | 34.5763 | 34.5033 | 34.2828 | 34.25 | 34.5951 | 28.8073 | 3.9668 | 240.1154 | 952.496
3517.832 | 0.9339 | 22.1994 | 1.8968 | 3.4402 | 5.9104 | 6.2813 | 0.4155 | 8.38 | 4.3043 | 34.327 | 34.6355 | 34.5779 | 34.4978 | 34.2924 | 34.2245 | 34.6149 | 28.7867 | 3.9666 | 240.1989 | 952.7685
3518.832 | 0.9348 | 22.5693 | 2.2054 | 3.4402 | 6.0339 | 6.4048 | 0.1067 | 8.5652 | 4.1191 | 34.3145 | 34.6324 | 34.5856 | 34.5154 | 34.2962 | 34.255 | 34.6193 | 28.7685 | 3.9665 | 240.1709 | 952.6484
3519.832 | 0.9347 | 22.3198 | 1.7733 | 3.6254 | 6.0956 | 6.2813 | -0.0785 | 8.8122 | 4.3661 | 34.3141 | 34.6357 | 34.5566 | 34.5074 | 34.2823 | 34.2444 | 34.5987 | 28.7573 | 3.9664 | 240.2337 | 952.8697
3520.833 | 0.9348 | 22.2406 | 1.7116 | 4.3663 | 5.9722 | 5.9109 | 0.1067 | 8.38 | 4.3661 | 34.3185 | 34.6516 | 34.5748 | 34.4854 | 34.3078 | 34.238 | 34.6001 | 28.7867 | 3.9665 | 240.1866 | 952.7035
3521.832 | 0.9333 | 22.0556 | 1.7733 | 3.5019 | 5.7252 | 6.0961 | 0.1685 | 9.3678 | 4.4895 | 34.3204 | 34.6429 | 34.5993 | 34.4917 | 34.3049 | 34.2586 | 34.6106 | 28.8206 | 3.9664 | 240.2222 | 952.8249
3522.832 | 0.9331 | 21.876 | 1.7116 | 3.3785 | 5.7252 | 6.59 | -0.3872 | 8.4418 | 4.7365 | 34.3094 | 34.6743 | 34.5825 | 34.4964 | 34.2823 | 34.2439 | 34.6036 | 28.8016 | 3.9664 | 240.2095 | 952.7688
3523.832 | 0.9347 | 21.9261 | 1.8351 | 3.3167 | 6.0339 | 6.2813 | 0.292 | 8.4418 | 4.86 | 34.3182 | 34.6563 | 34.5828 | 34.4813 | 34.3182 | 34.2578 | 34.6175 | 28.7939 | 3.9664 | 240.1743 | 952.6332
3524.832 | 0.9345 | 22.014 | 2.3289 | 3.3167 | 5.9722 | 6.2813 | -0.1402 | 8.0713 | 4.3043 | 34.298 | 34.6769 | 34.5936 | 34.492 | 34.306 | 34.2479 | 34.6184 | 28.7948 | 3.9666 | 240.1692 | 952.6505
3525.832 | 0.937 | 22.334 | 2.2672 | 3.0698 | 5.8487 | 6.2196 | 0.5389 | 8.5652 | 4.3661 | 34.3118 | 34.6566 | 34.5756 | 34.4914 | 34.3127 | 34.243 | 34.607 | 28.7955 | 3.9665 | 240.1736 | 952.6571
3526.833 | 0.9352 | 22.3787 | 2.082 | 3.3167 | 6.0339 | 5.5405 | -0.0167 | 8.627 | 4.4895 | 34.3092 | 34.6467 | 34.5999 | 34.4805 | 34.3083 | 34.2572 | 34.6116 | 28.8211 | 3.9666 | 240.1741 | 952.6655
3527.832 | 0.9362 | 22.2249 | 1.9585 | 3.1315 | 5.54 | 6.0344 | 0.1685 | 8.5652 | 4.4895 | 34.3082 | 34.6439 | 34.5643 | 34.4866 | 34.2964 | 34.2543 | 34.5999 | 28.7847 | 3.9666 | 240.1473 | 952.5722
3528.832 | 0.9354 | 22.3615 | 2.2054 | 3.5637 | 5.9104 | 5.7874 | 0.1067 | 8.7504 | 4.1808 | 34.3216 | 34.6623 | 34.5841 | 34.4769 | 34.3048 | 34.257 | 34.6103 | 28.811 | 3.9666 | 240.1447 | 952.5674
3529.832 | 0.936 | 22.2636 | 2.1437 | 3.3167 | 5.9104 | 5.1084 | 0.292 | 9.1208 | 4.6748 | 34.3237 | 34.6534 | 34.5752 | 34.4956 | 34.3195 | 34.2441 | 34.6098 | 28.807 | 3.9666 | 240.1509 | 952.5751
3530.832 | 0.9354 | 22.4313 | 1.5882 | 3.8724 | 5.9104 | 5.9109 | 0.7242 | 8.0096 | 4.7983 | 34.3192 | 34.6511 | 34.5931 | 34.4971 | 34.2874 | 34.249 | 34.6062 | 28.8048 | 3.9667 | 240.1446 | 952.5697
3531.832 | 0.9339 | 22.2035 | 1.8351 | 3.9958 | 6.0956 | 6.0344 | -0.0785 | 8.5652 | 4.4895 | 34.3206 | 34.639 | 34.5758 | 34.4667 | 34.2883 | 34.241 | 34.6166 | 28.8127 | 3.9665 | 240.188 | 952.7038
3532.832 | 0.9347 | 22.4031 | 2.082 | 3.4402 | 5.2313 | 6.6517 | 0.1685 | 8.38 | 4.613 | 34.324 | 34.6639 | 34.5782 | 34.4846 | 34.3001 | 34.2425 | 34.6133 | 28.7865 | 3.9664 | 240.1912 | 952.7001
3533.832 | 0.9327 | 22.5821 | 3.3165 | 3.0698 | 5.9104 | 6.1578 | -0.0167 | 9.0591 | 4.7983 | 34.3181 | 34.6596 | 34.5805 | 34.5121 | 34.297 | 34.2516 | 34.6062 | 28.7834 | 3.9665 | 240.1652 | 952.6186
3534.832 | 0.9339 | 22.248 | 1.9585 | 3.0081 | 5.9104 | 5.9726 | -0.0785 | 8.2565 | 4.7365 | 34.3272 | 34.6352 | 34.5893 | 34.4854 | 34.2851 | 34.2673 | 34.6062 | 28.785 | 3.9666 | 240.1439 | 952.5492
3535.832 | 0.9319 | 22.2538 | 2.3289 | 3.0698 | 6.713 | 6.0961 | -0.0785 | 9.3061 | 5.107 | 34.3164 | 34.658 | 34.5714 | 34.4951 | 34.2957 | 34.263 | 34.6018 | 28.7873 | 3.9667 | 240.1241 | 952.5019
3536.832 | 0.9323 | 22.199 | 1.8968 | 3.1933 | 5.9104 | 6.59 | -0.1402 | 8.9974 | 4.6748 | 34.3256 | 34.6697 | 34.5681 | 34.5016 | 34.2994 | 34.2502 | 34.6126 | 28.7919 | 3.9668 | 240.1053 | 952.4383
3537.833 | 0.9307 | 22.0476 | 2.082 | 3.6254 | 5.6635 | 6.0961 | 0.1067 | 8.4418 | 4.86 | 34.3358 | 34.6531 | 34.5861 | 34.4859 | 34.2852 | 34.2628 | 34.6095 | 28.7923 | 3.9667 | 240.1386 | 952.5551
3538.832 | 0.9307 | 22.2328 | 2.0203 | 3.1933 | 5.54 | 6.2813 | 1.2181 | 8.9356 | 4.4895 | 34.3417 | 34.6294 | 34.5769 | 34.4908 | 34.2925 | 34.2518 | 34.6102 | 28.7893 | 3.9665 | 240.144 | 952.5393
3539.832 | 0.9301 | 22.0439 | 1.6499 | 3.255 | 5.7869 | 5.2318 | -0.2637 | 8.3183 | 4.7983 | 34.3188 | 34.6406 | 34.6031 | 34.4865 | 34.2996 | 34.2673 | 34.6186 | 28.7992 | 3.9666 | 240.1541 | 952.6015
3540.833 | 0.9299 | 22.0661 | 2.1437 | 3.4402 | 5.7252 | 6.4665 | -0.3872 | 8.4418 | 4.5513 | 34.3352 | 34.6719 | 34.5928 | 34.486 | 34.2813 | 34.2556 | 34.611 | 28.8015 | 3.9665 | 240.1861 | 952.6935
3541.832 | 0.9297 | 22.3677 | 2.5758 | 3.5019 | 5.9104 | 6.1578 | -0.0167 | 8.6887 | 3.9956 | 34.3301 | 34.6403 | 34.5795 | 34.4961 | 34.2913 | 34.2477 | 34.6197 | 28.8054 | 3.9664 | 240.1534 | 952.5419
3542.832 | 0.9307 | 21.9524 | 2.082 | 2.8228 | 5.9722 | 5.9726 | -0.0167 | 8.5652 | 4.7365 | 34.3233 | 34.6532 | 34.5984 | 34.4917 | 34.2971 | 34.2343 | 34.5989 | 28.8032 | 3.9666 | 240.1678 | 952.6519
3543.832 | 0.9317 | 22.2698 | 3.0696 | 3.6254 | 5.54 | 5.9726 | 0.1067 | 8.3183 | 4.6748 | 34.351 | 34.6579 | 34.5745 | 34.4968 | 34.308 | 34.2265 | 34.5979 | 28.785 | 3.9665 | 240.1545 | 952.5656
3544.832 | 0.9295 | 22.1909 | 1.7733 | 3.3167 | 5.8487 | 6.0344 | -0.0785 | 8.4418 | 4.7983 | 34.3251 | 34.6578 | 34.5946 | 34.4939 | 34.2862 | 34.2366 | 34.5951 | 28.7787 | 3.9667 | 240.1295 | 952.5261
3545.832 | 0.9313 | 22.3602 | 2.2054 | 3.1933 | 6.3426 | 6.1578 | -0.0785 | 8.1948 | 4.4895 | 34.3208 | 34.6484 | 34.5758 | 34.5047 | 34.3058 | 34.251 | 34.6048 | 28.821 | 3.9668 | 240.0966 | 952.4039
3546.832 | 0.9315 | 22.2752 | 2.082 | 3.1933 | 6.4661 | 5.9109 | -0.0785 | 8.5035 | 4.4895 | 34.3269 | 34.6391 | 34.5834 | 34.4972 | 34.2885 | 34.2534 | 34.6185 | 28.7814 | 3.9667 | 240.1239 | 952.4901
3547.832 | 0.9331 | 22.3203 | 2.3906 | 3.4402 | 5.9104 | 6.0344 | -0.0785 | 8.2565 | 4.3661 | 34.3222 | 34.6533 | 34.5831 | 34.4913 | 34.303 | 34.2388 | 34.6243 | 28.7984 | 3.9667 | 240.1195 | 952.4865
3548.832 | 0.9321 | 22.2295 | 1.8968 | 3.9341 | 6.2809 | 6.343 | -0.2637 | 8.627 | 4.9835 | 34.3356 | 34.6637 | 34.5897 | 34.4891 | 34.292 | 34.2728 | 34.6117 | 28.801 | 3.9668 | 240.0825 | 952.3566
3549.832 | 0.9331 | 22.3568 | 2.0203 | 3.255 | 5.7252 | 6.5283 | 0.2302 | 8.1948 | 4.7983 | 34.3199 | 34.6693 | 34.5995 | 34.5045 | 34.2866 | 34.2529 | 34.6182 | 28.8027 | 3.9669 | 240.1027 | 952.4525
3550.832 | 0.9343 | 22.386 | 1.9585 | 3.5019 | 5.8487 | 6.2813 | 0.1685 | 8.8739 | 4.613 | 34.3387 | 34.6431 | 34.5898 | 34.5214 | 34.2975 | 34.2479 | 34.6188 | 28.799 | 3.9669 | 240.0546 | 952.2776
3551.832 | 0.9368 | 22.4059 | 2.082 | 3.255 | 6.713 | 6.2813 | -0.0785 | 8.5035 | 4.613 | 34.332 | 34.6572 | 34.5818 | 34.5013 | 34.3029 | 34.2613 | 34.6202 | 28.7908 | 3.9666 | 240.1346 | 952.5208
3552.832 | 0.9345 | 22.2331 | 1.5264 | 3.4402 | 6.2191 | 6.2196 | -0.0785 | 8.8122 | 4.4278 | 34.3614 | 34.652 | 34.5626 | 34.5158 | 34.2982 | 34.2425 | 34.6029 | 28.7969 | 3.9667 | 240.1218 | 952.5003
3553.832 | 0.9347 | 22.2845 | 1.8968 | 2.7611 | 6.0956 | 6.4048 | -0.0167 | 8.5035 | 4.7365 | 34.3394 | 34.6572 | 34.5823 | 34.4995 | 34.286 | 34.2505 | 34.6071 | 28.802 | 3.9669 | 240.082 | 952.3732
3554.832 | 0.9333 | 22.37 | 2.0203 | 3.0698 | 5.4165 | 5.664 | 0.1685 | 8.0096 | 5.0452 | 34.3142 | 34.6509 | 34.5985 | 34.5311 | 34.3095 | 34.2252 | 34.6018 | 28.803 | 3.9668 | 240.0835 | 952.3739
3555.832 | 0.9313 | 22.3809 | 1.9585 | 3.255 | 6.2809 | 7.2691 | 0.292 | 8.38 | 4.9835 | 34.3398 | 34.6672 | 34.5749 | 34.4968 | 34.3103 | 34.249 | 34.6166 | 28.7766 | 3.9669 | 240.0732 | 952.3347
3556.832 | 0.9307 | 22.3335 | 2.0203 | 2.9463 | 6.4043 | 5.8492 | -0.202 | 8.4418 | 4.5513 | 34.34 | 34.6399 | 34.5903 | 34.5074 | 34.311 | 34.2539 | 34.6179 | 28.7946 | 3.9669 | 240.0887 | 952.3993
3557.832 | 0.9293 | 22.4987 | 2.0203 | 3.8724 | 5.7252 | 6.6517 | 0.2302 | 8.3183 | 4.2426 | 34.3237 | 34.6423 | 34.5889 | 34.4817 | 34.2839 | 34.2498 | 34.6301 | 28.7966 | 3.9667 | 240.117 | 952.48
3558.833 | 0.9299 | 22.2397 | 2.1437 | 3.3785 | 6.0339 | 5.8492 | 0.2302 | 8.3183 | 4.9217 | 34.3337 | 34.6389 | 34.5663 | 34.4961 | 34.3075 | 34.242 | 34.6098 | 28.7907 | 3.9668 | 240.0704 | 952.3199
3559.832 | 0.9291 | 22.2046 | 1.8351 | 3.4402 | 5.8487 | 6.2196 | -0.0167 | 8.9974 | 4.9217 | 34.3247 | 34.6454 | 34.5864 | 34.4988 | 34.3037 | 34.2405 | 34.6046 | 28.776 | 3.9667 | 240.1299 | 952.5261
3560.832 | 0.9295 | 22.403 | 1.9585 | 3.255 | 6.1574 | 6.4665 | -0.0785 | 8.5652 | 4.4278 | 34.3263 | 34.6465 | 34.6053 | 34.5098 | 34.3122 | 34.2448 | 34.6043 | 28.7686 | 3.9666 | 240.136 | 952.532
3561.832 | 0.9289 | 22.285 | 1.8968 | 3.1933 | 5.6635 | 5.7874 | 0.1067 | 8.1948 | 4.4895 | 34.3212 | 34.6693 | 34.594 | 34.497 | 34.3198 | 34.266 | 34.6122 | 28.7673 | 3.9667 | 240.1092 | 952.447
3562.832 | 0.9299 | 22.5611 | 2.1437 | 3.3167 | 5.6635 | 6.1578 | -0.202 | 8.4418 | 4.5513 | 34.34 | 34.6473 | 34.5813 | 34.5031 | 34.2792 | 34.2567 | 34.6281 | 28.7909 | 3.9667 | 240.1014 | 952.4199
3563.833 | 0.9287 | 22.4114 | 1.8968 | 3.1315 | 5.9722 | 6.343 | -0.2637 | 8.2565 | 4.9217 | 34.3316 | 34.6471 | 34.5914 | 34.4959 | 34.3153 | 34.2553 | 34.6017 | 28.7843 | 3.9668 | 240.0626 | 952.286
3564.832 | 0.9329 | 21.8553 | 2.0203 | 2.8228 | 6.0339 | 6.59 | -0.0167 | 8.5035 | 4.9835 | 34.3215 | 34.6526 | 34.5974 | 34.4873 | 34.3168 | 34.2662 | 34.6086 | 28.7896 | 3.9669 | 240.0939 | 952.4289
3565.833 | 0.9347 | 22.2725 | 2.0203 | 3.255 | 5.7869 | 6.2196 | -0.2637 | 8.38 | 4.6748 | 34.3255 | 34.6664 | 34.5831 | 34.4914 | 34.3218 | 34.2632 | 34.5944 | 28.7782 | 3.9666 | 240.106 | 952.4148
3566.832 | 0.936 | 22.2848 | 1.8968 | 3.1933 | 5.8487 | 5.9726 | 0.292 | 8.5035 | 4.9217 | 34.3187 | 34.6742 | 34.5965 | 34.4991 | 34.3252 | 34.2662 | 34.6045 | 28.7864 | 3.9667 | 240.1575 | 952.6308
3567.833 | 0.9372 | 22.3099 | 1.7733 | 3.1933 | 6.0956 | 5.9109 | 0.1685 | 8.5035 | 4.7983 | 34.317 | 34.6703 | 34.5758 | 34.4924 | 34.2903 | 34.2627 | 34.624 | 28.7673 | 3.9666 | 240.1385 | 952.5297
3568.832 | 0.9372 | 22.3354 | 1.8351 | 3.5637 | 5.8487 | 6.2196 | -0.0785 | 8.38 | 4.86 | 34.3515 | 34.6398 | 34.5897 | 34.5115 | 34.2991 | 34.263 | 34.6215 | 28.7817 | 3.9667 | 240.1022 | 952.4188
3569.832 | 0.9378 | 22.4411 | 1.8968 | 3.0081 | 6.1574 | 5.7257 | -0.0785 | 8.1948 | 5.6009 | 34.3319 | 34.6671 | 34.5884 | 34.5032 | 34.3145 | 34.2527 | 34.625 | 28.7888 | 3.9669 | 240.0553 | 952.277
3570.832 | 0.9374 | 21.9265 | 1.9585 | 3.255 | 5.9722 | 6.2196 | -0.0785 | 8.5652 | 4.7983 | 34.3391 | 34.6461 | 34.5927 | 34.4982 | 34.2946 | 34.259 | 34.6114 | 28.7848 | 3.967 | 240.0502 | 952.271
3571.832 | 0.9376 | 22.5465 | 1.4647 | 3.5019 | 5.9104 | 6.59 | -0.0167 | 8.2565 | 4.613 | 34.3362 | 34.6679 | 34.5677 | 34.4933 | 34.3259 | 34.2458 | 34.6131 | 28.7908 | 3.9667 | 240.0792 | 952.3262
3572.833 | 0.9368 | 22.436 | 2.2672 | 3.3785 | 5.8487 | 5.8492 | -0.202 | 8.6887 | 4.4278 | 34.3201 | 34.6698 | 34.6052 | 34.4951 | 34.3042 | 34.2466 | 34.6112 | 28.7893 | 3.9669 | 240.0665 | 952.3305
3573.832 | 0.9372 | 22.2255 | 1.6499 | 4.0576 | 5.2313 | 6.8369 | 0.1685 | 8.6887 | 4.3661 | 34.3232 | 34.6471 | 34.5867 | 34.5048 | 34.312 | 34.2576 | 34.6195 | 28.7787 | 3.9669 | 240.0511 | 952.2534
3574.832 | 0.9356 | 22.4525 | 1.9585 | 3.3785 | 5.6635 | 5.8492 | 0.292 | 8.5035 | 4.4278 | 34.3092 | 34.663 | 34.5895 | 34.5005 | 34.3167 | 34.2615 | 34.597 | 28.8023 | 3.9668 | 240.0738 | 952.3225
3575.832 | 0.9354 | 22.4385 | 1.8968 | 3.1933 | 5.8487 | 6.0961 | 0.1067 | 8.38 | 4.7365 | 34.3243 | 34.6598 | 34.5802 | 34.4833 | 34.3037 | 34.2629 | 34.6237 | 28.8042 | 3.9669 | 240.0444 | 952.2377
3576.832 | 0.9352 | 22.6934 | 2.2054 | 3.255 | 6.0956 | 5.9726 | 0.1067 | 8.1331 | 4.4895 | 34.3248 | 34.634 | 34.589 | 34.4898 | 34.3187 | 34.2424 | 34.6274 | 28.7845 | 3.9671 | 239.9838 | 952.0337
3577.832 | 0.937 | 22.4284 | 2.1437 | 2.8846 | 6.2191 | 6.6517 | -0.5107 | 8.6887 | 4.3661 | 34.324 | 34.6609 | 34.587 | 34.5172 | 34.2917 | 34.2561 | 34.6193 | 28.7936 | 3.967 | 240.0207 | 952.1551
3578.832 | 0.9368 | 22.5565 | 2.2054 | 3.5637 | 5.7252 | 6.2196 | 0.1685 | 8.6887 | 4.613 | 34.3275 | 34.6431 | 34.6136 | 34.5129 | 34.291 | 34.2797 | 34.6248 | 28.7905 | 3.9669 | 240.0269 | 952.1583
3579.832 | 0.9376 | 22.1053 | 1.6499 | 3.5019 | 6.2809 | 6.1578 | 0.8477 | 8.9974 | 4.9217 | 34.3246 | 34.6623 | 34.5995 | 34.5129 | 34.3101 | 34.2674 | 34.6094 | 28.7956 | 3.967 | 240.0483 | 952.2595
3580.832 | 0.9378 | 22.3076 | 2.3289 | 3.1933 | 5.9104 | 5.8492 | 0.045 | 8.627 | 4.1808 | 34.3455 | 34.6596 | 34.5871 | 34.514 | 34.2996 | 34.2603 | 34.6147 | 28.7917 | 3.967 | 240.0228 | 952.1605
3581.832 | 0.9352 | 22.5607 | 1.9585 | 3.9341 | 5.9104 | 5.8492 | -0.0167 | 8.3183 | 4.86 | 34.3371 | 34.6588 | 34.5965 | 34.5127 | 34.2969 | 34.2641 | 34.6077 | 28.7983 | 3.9669 | 240.0297 | 952.1736
3582.832 | 0.9356 | 22.3973 | 1.5264 | 3.5019 | 5.9722 | 6.6517 | -0.1402 | 8.0713 | 4.86 | 34.3366 | 34.6236 | 34.5857 | 34.5014 | 34.3075 | 34.2476 | 34.6133 | 28.7761 | 3.967 | 240.0264 | 952.1862
3583.832 | 0.937 | 22.3907 | 1.5882 | 3.1315 | 6.2191 | 6.343 | -0.3255 | 8.627 | 5.6009 | 34.3351 | 34.6533 | 34.6037 | 34.4937 | 34.3108 | 34.2789 | 34.6187 | 28.7535 | 3.967 | 240.0043 | 952.1069
3584.832 | 0.937 | 22.7429 | 2.082 | 3.1315 | 5.4782 | 5.8492 | 0.292 | 8.38 | 4.3043 | 34.344 | 34.6575 | 34.5957 | 34.4904 | 34.3224 | 34.2822 | 34.6154 | 28.793 | 3.9669 | 240.0063 | 952.0922
3585.832 | 0.935 | 22.0496 | 1.8968 | 3.0698 | 6.2809 | 6.1578 | 0.4772 | 8.7504 | 4.6748 | 34.3404 | 34.6498 | 34.5777 | 34.4897 | 34.3217 | 34.2641 | 34.6142 | 28.7908 | 3.9669 | 240.0214 | 952.1499
3586.833 | 0.9343 | 22.2918 | 2.2054 | 3.3785 | 5.9104 | 6.1578 | -0.3872 | 8.7504 | 4.2426 | 34.3505 | 34.6651 | 34.6066 | 34.5003 | 34.2728 | 34.2592 | 34.6291 | 28.7906 | 3.9666 | 240.1174 | 952.4519
3587.832 | 0.9337 | 22.1842 | 1.5882 | 3.255 | 5.9104 | 6.343 | 0.1067 | 8.1331 | 4.7365 | 34.3384 | 34.6593 | 34.5905 | 34.4988 | 34.3066 | 34.2532 | 34.6312 | 28.7978 | 3.9666 | 240.1242 | 952.4646
3588.832 | 0.9341 | 22.5782 | 2.082 | 1.4029 | 6.3426 | 5.9726 | 0.045 | 8.3183 | 4.3661 | 34.3292 | 34.6383 | 34.5901 | 34.5082 | 34.2913 | 34.2421 | 34.6257 | 28.7965 | 3.9666 | 240.1162 | 952.4357
3589.833 | 0.9345 | 22.2365 | 2.082 | 3.3167 | 5.9104 | 6.5283 | -0.1402 | 8.5652 | 4.9217 | 34.3421 | 34.6468 | 34.5953 | 34.5105 | 34.3159 | 34.2667 | 34.6196 | 28.7836 | 3.9667 | 240.1124 | 952.4453
3590.832 | 0.9323 | 22.3131 | 1.8968 | 3.9341 | 6.0339 | 5.9726 | -0.1402 | 8.38 | 4.613 | 34.3357 | 34.6568 | 34.5861 | 34.4986 | 34.2968 | 34.258 | 34.596 | 28.7851 | 3.9664 | 240.1332 | 952.4726
3591.832 | 0.935 | 22.4228 | 2.2054 | 3.3167 | 5.4165 | 6.2196 | 0.1067 | 8.1948 | 4.6748 | 34.3402 | 34.6406 | 34.5728 | 34.5002 | 34.3098 | 34.2569 | 34.6154 | 28.7991 | 3.9666 | 240.0922 | 952.3398
3592.832 | 0.9368 | 22.3465 | 2.0203 | 3.0698 | 6.0956 | 6.2196 | 0.4772 | 8.3183 | 4.4278 | 34.332 | 34.6528 | 34.5882 | 34.5104 | 34.2898 | 34.2631 | 34.6167 | 28.7974 | 3.9667 | 240.1 | 952.403
3593.832 | 0.9364 | 22.2368 | 2.2054 | 3.255 | 5.6635 | 6.2196 | 0.045 | 8.0096 | 4.3661 | 34.3528 | 34.6876 | 34.5889 | 34.5083 | 34.2835 | 34.2456 | 34.6076 | 28.7986 | 3.9665 | 240.1243 | 952.4422
3594.832 | 0.9347 | 22.5262 | 2.0203 | 3.0081 | 6.1574 | 6.0961 | 0.3537 | 8.7504 | 4.613 | 34.3259 | 34.6555 | 34.5815 | 34.5169 | 34.303 | 34.2529 | 34.6096 | 28.7899 | 3.9667 | 240.0857 | 952.3503
3595.832 | 0.9378 | 22.1842 | 2.4523 | 2.9463 | 5.9104 | 5.1084 | -0.0785 | 8.5652 | 4.4895 | 34.3314 | 34.6484 | 34.5941 | 34.5164 | 34.3071 | 34.2556 | 34.6189 | 28.8142 | 3.9668 | 240.0423 | 952.2005
3596.832 | 0.939 | 22.3076 | 1.7733 | 3.9958 | 6.1574 | 6.1578 | 0.2302 | 8.5035 | 5.0452 | 34.3489 | 34.6765 | 34.5885 | 34.5305 | 34.3237 | 34.2347 | 34.6147 | 28.7805 | 3.9669 | 240.0404 | 952.2119
3597.832 | 0.9364 | 22.4227 | 2.2672 | 3.3167 | 6.0339 | 5.9726 | -0.2637 | 9.1826 | 4.613 | 34.331 | 34.6658 | 34.6063 | 34.5141 | 34.3338 | 34.2551 | 34.6302 | 28.7874 | 3.9668 | 240.0426 | 952.21
3598.832 | 0.936 | 22.7428 | 2.1437 | 3.3785 | 6.4661 | 6.0344 | 0.5389 | 8.7504 | 4.2426 | 34.3267 | 34.661 | 34.5945 | 34.4938 | 34.3206 | 34.263 | 34.5954 | 28.7921 | 3.9667 | 240.0485 | 952.2056
3599.832 | 0.9362 | 22.2192 | 2.3906 | 3.1933 | 6.1574 | 6.1578 | -0.0785 | 8.8739 | 4.4895 | 34.3374 | 34.6657 | 34.5918 | 34.4944 | 34.3018 | 34.2446 | 34.6143 | 28.7764 | 3.9668 | 240.0446 | 952.2145
3600.832 | 0.9382 | 22.2821 | 2.3289 | 3.0081 | 5.7869 | 6.2196 | -0.202 | 8.5035 | 4.613 | 34.3253 | 34.6546 | 34.5811 | 34.5202 | 34.3042 | 34.2607 | 34.5994 | 28.786 | 3.9667 | 240.0955 | 952.3864
3601.832 | 0.9384 | 22.3878 | 2.0203 | 3.3167 | 5.9104 | 5.9109 | -0.202 | 8.627 | 4.5513 | 34.3175 | 34.6644 | 34.6008 | 34.516 | 34.3072 | 34.2609 | 34.6186 | 28.7937 | 3.9668 | 240.078 | 952.3352
3602.832 | 0.938 | 22.1934 | 1.8351 | 3.1315 | 5.9104 | 5.9726 | 0.1685 | 8.5035 | 5.0452 | 34.3432 | 34.6426 | 34.5911 | 34.5157 | 34.2954 | 34.2598 | 34.615 | 28.7973 | 3.9666 | 240.1041 | 952.4023
3603.832 | 0.9382 | 22.1831 | 1.9585 | 3.3785 | 6.1574 | 6.2196 | -0.0785 | 8.38 | 4.4895 | 34.3267 | 34.6513 | 34.5974 | 34.5024 | 34.2902 | 34.2715 | 34.6082 | 28.7841 | 3.9668 | 240.0893 | 952.377
3604.832 | 0.941 | 22.2106 | 2.0203 | 3.5637 | 6.1574 | 5.8492 | 0.3537 | 8.38 | 4.613 | 34.3373 | 34.6684 | 34.5875 | 34.4999 | 34.3068 | 34.2633 | 34.6141 | 28.8036 | 3.9667 | 240.0762 | 952.3016
3605.832 | 0.9396 | 22.6739 | 2.3289 | 2.8846 | 5.7869 | 5.9726 | -0.0167 | 8.627 | 4.4895 | 34.3171 | 34.6597 | 34.597 | 34.5122 | 34.3325 | 34.2623 | 34.596 | 28.7801 | 3.9669 | 240.0752 | 952.3473
3606.832 | 0.9382 | 22.4473 | 2.1437 | 3.4402 | 5.8487 | 6.0961 | 0.1067 | 8.38 | 4.9217 | 34.3147 | 34.6542 | 34.6013 | 34.5016 | 34.3185 | 34.2787 | 34.6219 | 28.7866 | 3.9669 | 240.0367 | 952.197
3607.832 | 0.94 | 21.9863 | 1.7733 | 2.9463 | 5.7252 | 6.2196 | -0.0785 | 8.2565 | 4.6748 | 34.334 | 34.6566 | 34.6004 | 34.5058 | 34.3101 | 34.2572 | 34.6018 | 28.8229 | 3.9668 | 240.0436 | 952.2139
3608.832 | 0.9414 | 22.0222 | 2.0203 | 3.5019 | 5.7252 | 6.1578 | -0.1402 | 8.4418 | 4.4895 | 34.3316 | 34.6559 | 34.6053 | 34.5089 | 34.3204 | 34.2614 | 34.6109 | 28.7942 | 3.9669 | 240.0308 | 952.1829
3609.832 | 0.9348 | 22.4502 | 2.0203 | 3.1315 | 5.6017 | 6.0961 | -0.1402 | 8.627 | 4.7983 | 34.3329 | 34.6607 | 34.5933 | 34.5236 | 34.3086 | 34.2533 | 34.6008 | 28.8078 | 3.9667 | 240.0602 | 952.2439
3610.832 | 0.9333 | 22.4196 | 1.7733 | 3.4402 | 5.7252 | 6.5283 | 0.1685 | 8.8122 | 4.613 | 34.3242 | 34.6499 | 34.5792 | 34.5239 | 34.3134 | 34.2563 | 34.6246 | 28.7788 | 3.9667 | 240.0954 | 952.382
3611.832 | 0.9341 | 22.364 | 2.2054 | 3.255 | 7.0835 | 6.59 | 0.045 | 8.4418 | 4.4895 | 34.3249 | 34.6819 | 34.5855 | 34.5176 | 34.294 | 34.2734 | 34.6304 | 28.8001 | 3.9667 | 240.0801 | 952.3225
3612.833 | 0.9339 | 22.5471 | 2.3289 | 3.1933 | 5.9722 | 6.1578 | 0.045 | 9.3678 | 4.9217 | 34.3376 | 34.6581 | 34.5785 | 34.5069 | 34.3113 | 34.2744 | 34.6089 | 28.8058 | 3.9667 | 240.0735 | 952.2922
3613.832 | 0.9337 | 22.465 | 1.9585 | 3.3785 | 5.3548 | 5.9109 | 0.2302 | 8.3183 | 4.9217 | 34.3376 | 34.6514 | 34.5887 | 34.4955 | 34.324 | 34.2505 | 34.6027 | 28.7908 | 3.9667 | 240.0683 | 952.2719
3614.832 | 0.9325 | 22.4233 | 1.8968 | 3.6254 | 5.4165 | 6.5283 | 0.2302 | 8.5035 | 4.86 | 34.3347 | 34.6693 | 34.5967 | 34.5059 | 34.2963 | 34.2832 | 34.601 | 28.8086 | 3.9668 | 240.0529 | 952.2383
3615.832 | 0.9321 | 22.1001 | 2.4523 | 3.4402 | 6.5278 | 6.7752 | 0.1067 | 8.3183 | 4.6748 | 34.3339 | 34.6531 | 34.5993 | 34.507 | 34.3133 | 34.2791 | 34.625 | 28.8116 | 3.9668 | 240.0284 | 952.1509
3616.832 | 0.9319 | 22.2401 | 2.082 | 3.5019 | 7.0835 | 6.59 | -0.3872 | 9.2443 | 4.4278 | 34.3434 | 34.6657 | 34.5646 | 34.5112 | 34.304 | 34.2773 | 34.6077 | 28.7815 | 3.9667 | 240.0595 | 952.2418
3617.833 | 0.9317 | 22.2003 | 1.6499 | 2.9463 | 6.4661 | 6.1578 | 0.1067 | 8.7504 | 4.7983 | 34.3362 | 34.6501 | 34.5831 | 34.5237 | 34.3105 | 34.2669 | 34.6304 | 28.8209 | 3.9666 | 240.081 | 952.3149
3618.832 | 0.9313 | 22.1097 | 2.4523 | 3.3785 | 6.4043 | 6.0344 | 0.045 | 8.3183 | 4.3661 | 34.3306 | 34.6745 | 34.595 | 34.5027 | 34.3138 | 34.2796 | 34.601 | 28.8003 | 3.9665 | 240.0971 | 952.3353
3619.832 | 0.9352 | 22.2792 | 1.8968 | 3.3167 | 6.2809 | 6.8369 | 0.292 | 8.4418 | 4.9217 | 34.3407 | 34.6602 | 34.5877 | 34.5184 | 34.3069 | 34.2596 | 34.6228 | 28.8028 | 3.9666 | 240.1001 | 952.3771
3620.832 | 0.9341 | 22.3553 | 2.3289 | 3.1933 | 5.9104 | 6.1578 | 0.045 | 8.9356 | 4.6748 | 34.3291 | 34.6613 | 34.6075 | 34.5157 | 34.3127 | 34.2481 | 34.593 | 28.8053 | 3.9664 | 240.1347 | 952.4619
3621.832 | 0.9335 | 22.2446 | 2.0203 | 3.3785 | 5.9722 | 6.0344 | 0.5389 | 8.38 | 4.613 | 34.3472 | 34.6775 | 34.5825 | 34.5118 | 34.299 | 34.2624 | 34.5993 | 28.8245 | 3.9665 | 240.1091 | 952.3871
3622.832 | 0.9327 | 22.6028 | 2.082 | 4.2428 | 5.9104 | 5.8492 | -0.202 | 8.4418 | 4.0574 | 34.3452 | 34.6448 | 34.5947 | 34.51 | 34.3045 | 34.2628 | 34.6195 | 28.7994 | 3.9665 | 240.0971 | 952.3386
3623.832 | 0.9331 | 22.5661 | 1.8351 | 2.8846 | 6.0339 | 5.8492 | -0.0785 | 8.4418 | 4.613 | 34.3542 | 34.6669 | 34.5943 | 34.4965 | 34.3111 | 34.2877 | 34.6163 | 28.8018 | 3.9666 | 240.0992 | 952.3815
3624.832 | 0.9327 | 22.4638 | 1.1561 | 3.7489 | 5.7869 | 6.59 | 0.3537 | 8.5652 | 4.5513 | 34.3432 | 34.6682 | 34.5835 | 34.5165 | 34.31 | 34.2702 | 34.6209 | 28.7969 | 3.9665 | 240.1118 | 952.3921
3625.832 | 0.9315 | 22.2267 | 1.8351 | 3.1933 | 5.8487 | 6.2196 | -0.3255 | 8.627 | 4.613 | 34.3328 | 34.6753 | 34.6084 | 34.5072 | 34.2958 | 34.279 | 34.6088 | 28.7893 | 3.9665 | 240.1291 | 952.4751
3626.832 | 0.9315 | 22.4236 | 2.0203 | 3.255 | 5.7252 | 6.1578 | 0.292 | 8.7504 | 4.4895 | 34.3501 | 34.6592 | 34.6045 | 34.5038 | 34.292 | 34.2522 | 34.6106 | 28.8081 | 3.9666 | 240.0726 | 952.2732
3627.832 | 0.9317 | 22.278 | 1.9585 | 3.0698 | 5.7869 | 5.9726 | 0.2302 | 8.5035 | 4.3043 | 34.342 | 34.6383 | 34.5953 | 34.5232 | 34.2975 | 34.2441 | 34.613 | 28.8121 | 3.9667 | 240.0585 | 952.2431
3628.832 | 0.9317 | 22.0979 | 1.8968 | 2.8228 | 6.0339 | 6.0961 | -0.6959 | 8.8739 | 4.613 | 34.3459 | 34.6718 | 34.5759 | 34.5183 | 34.3052 | 34.2565 | 34.6213 | 28.8001 | 3.9668 | 240.0368 | 952.1722
3629.832 | 0.9335 | 22.2348 | 2.082 | 3.1315 | 5.9722 | 5.7257 | 0.1685 | 8.4418 | 4.2426 | 34.3353 | 34.6595 | 34.594 | 34.5036 | 34.3086 | 34.2627 | 34.6015 | 28.8026 | 3.967 | 239.9799 | 951.9897
3630.832 | 0.9341 | 21.8978 | 2.082 | 4.0576 | 6.0339 | 5.9109 | -0.0785 | 8.3183 | 4.6748 | 34.3608 | 34.6628 | 34.5968 | 34.4942 | 34.3112 | 34.2774 | 34.601 | 28.7934 | 3.9668 | 240.0139 | 952.0872
3631.832 | 0.9325 | 22.0766 | 2.1437 | 3.0081 | 6.0339 | 6.0344 | 0.3537 | 8.6887 | 4.7365 | 34.3493 | 34.6631 | 34.5952 | 34.4997 | 34.3085 | 34.2308 | 34.6233 | 28.7832 | 3.9668 | 240.0344 | 952.1643
3632.832 | 0.9305 | 22.1348 | 2.1437 | 3.6254 | 5.9104 | 6.1578 | -0.0785 | 8.38 | 4.5513 | 34.3325 | 34.6458 | 34.576 | 34.4992 | 34.3175 | 34.2608 | 34.6116 | 28.7804 | 3.9667 | 240.0285 | 952.1268
3633.832 | 0.9299 | 21.9804 | 2.0203 | 3.4402 | 5.6635 | 6.0961 | 0.045 | 8.38 | 4.2426 | 34.369 | 34.6623 | 34.5869 | 34.4919 | 34.3278 | 34.2767 | 34.5991 | 28.8162 | 3.9668 | 240.0317 | 952.1594
3634.832 | 0.9309 | 22.3265 | 2.082 | 3.3167 | 6.0339 | 6.6517 | 0.2302 | 8.38 | 4.1808 | 34.3533 | 34.6624 | 34.6062 | 34.5046 | 34.3135 | 34.2662 | 34.6039 | 28.7915 | 3.9668 | 240.0165 | 952.0929
3635.832 | 0.9295 | 22.2649 | 2.0203 | 3.255 | 5.8487 | 6.2813 | 0.292 | 8.3183 | 4.7365 | 34.3389 | 34.6617 | 34.5891 | 34.4927 | 34.3324 | 34.2598 | 34.6055 | 28.7884 | 3.9667 | 240.0495 | 952.2077
3636.833 | 0.9295 | 22.431 | 1.8351 | 3.5019 | 5.8487 | 6.4048 | -0.0167 | 8.4418 | 4.6748 | 34.3534 | 34.6751 | 34.6059 | 34.5038 | 34.315 | 34.2541 | 34.6349 | 28.8024 | 3.9666 | 240.0786 | 952.2928
3637.832 | 0.9283 | 22.2879 | 2.2054 | 3.1315 | 6.6513 | 6.4048 | -1.869 | 9.1826 | 4.4895 | 34.3514 | 34.6624 | 34.5917 | 34.5089 | 34.3271 | 34.2568 | 34.6137 | 28.7873 | 3.9665 | 240.0845 | 952.2998
3638.832 | 0.9251 | 22.1525 | 1.7733 | 3.1315 | 6.2809 | 6.1578 | -0.3255 | 8.5652 | 5.0452 | 34.317 | 34.6822 | 34.5816 | 34.5062 | 34.3273 | 34.2561 | 34.6068 | 28.7955 | 3.9665 | 240.0789 | 952.2755
3639.832 | 0.9237 | 22.1942 | 1.8351 | 3.5019 | 6.0956 | 6.2196 | -0.1402 | 8.8739 | 4.1191 | 34.306 | 34.6653 | 34.5951 | 34.4898 | 34.3215 | 34.262 | 34.6171 | 28.7878 | 3.9667 | 240.0585 | 952.2402
3640.832 | 0.9251 | 22.1854 | 2.0203 | 3.3785 | 5.7869 | 6.59 | 0.045 | 8.38 | 4.6748 | 34.3475 | 34.66 | 34.6132 | 34.5102 | 34.3306 | 34.2473 | 34.6127 | 28.8045 | 3.9667 | 240.0576 | 952.2379
3641.832 | 0.9279 | 22.3831 | 2.082 | 3.4402 | 5.8487 | 6.0961 | -0.202 | 8.6887 | 4.4895 | 34.3426 | 34.6635 | 34.6064 | 34.5109 | 34.3131 | 34.2485 | 34.6139 | 28.7704 | 3.9664 | 240.0923 | 952.3121
3642.833 | 0.9289 | 22.4103 | 1.9585 | 3.7489 | 5.9104 | 6.1578 | -0.1402 | 8.3183 | 4.7983 | 34.3343 | 34.6521 | 34.5871 | 34.4967 | 34.3188 | 34.2617 | 34.6081 | 28.8091 | 3.9666 | 240.0764 | 952.2925
3643.832 | 0.9287 | 22.2074 | 2.4523 | 3.255 | 5.8487 | 6.2813 | 0.045 | 8.5035 | 4.4895 | 34.3168 | 34.6629 | 34.6072 | 34.5188 | 34.3201 | 34.256 | 34.6278 | 28.7991 | 3.9668 | 240.0615 | 952.267
3644.832 | 0.9271 | 21.8085 | 2.0203 | 3.1315 | 5.6635 | 6.2196 | -0.0785 | 8.3183 | 4.6748 | 34.3359 | 34.6717 | 34.5823 | 34.4882 | 34.3238 | 34.254 | 34.6128 | 28.7769 | 3.9666 | 240.026 | 952.0903
3645.832 | 0.9291 | 22.211 | 1.8351 | 3.5019 | 5.4165 | 6.5283 | 0.2302 | 8.3183 | 4.6748 | 34.3365 | 34.6638 | 34.6025 | 34.5154 | 34.2953 | 34.2663 | 34.6175 | 28.8038 | 3.9668 | 240.0269 | 952.1363
3646.832 | 0.9293 | 22.2992 | 2.0203 | 3.3167 | 5.9722 | 5.7257 | -0.0167 | 8.5652 | 4.5513 | 34.3536 | 34.6689 | 34.5982 | 34.5027 | 34.3124 | 34.2661 | 34.6057 | 28.7961 | 3.9667 | 240.0013 | 952.0098
3647.832 | 0.9299 | 22.232 | 2.0203 | 3.255 | 6.1574 | 6.0961 | -0.0785 | 8.9356 | 4.1808 | 34.3419 | 34.678 | 34.5863 | 34.5034 | 34.3039 | 34.2683 | 34.6279 | 28.7923 | 3.9668 | 240.0255 | 952.1318
3648.832 | 0.9323 | 22.5168 | 1.6499 | 3.3167 | 5.9722 | 5.9726 | -0.0167 | 8.5652 | 4.6748 | 34.3541 | 34.6685 | 34.5899 | 34.4757 | 34.3213 | 34.251 | 34.6068 | 28.8022 | 3.9667 | 240.0357 | 952.1384
3649.833 | 0.9333 | 22.1013 | 2.0203 | 3.1315 | 6.2809 | 6.5283 | -0.0167 | 8.2565 | 4.6748 | 34.3443 | 34.6548 | 34.6038 | 34.5078 | 34.3279 | 34.2703 | 34.6206 | 28.8088 | 3.9665 | 240.097 | 952.3503
3650.832 | 0.9335 | 22.2809 | 1.9585 | 3.5637 | 5.7252 | 6.1578 | 0.045 | 8.38 | 3.9956 | 34.3409 | 34.6728 | 34.5904 | 34.5132 | 34.3208 | 34.2782 | 34.6143 | 28.7941 | 3.9666 | 240.1031 | 952.3821
3651.832 | 0.9339 | 22.3725 | 2.3289 | 3.255 | 5.9104 | 6.0961 | 0.1067 | 8.4418 | 4.5513 | 34.3234 | 34.6661 | 34.5898 | 34.4835 | 34.3103 | 34.2705 | 34.5978 | 28.8137 | 3.9664 | 240.0917 | 952.2904
3652.832 | 0.9339 | 22.3786 | 2.0203 | 3.4402 | 5.8487 | 6.1578 | 0.2302 | 8.2565 | 4.1808 | 34.3353 | 34.6452 | 34.5937 | 34.5024 | 34.3119 | 34.2768 | 34.6082 | 28.7922 | 3.9664 | 240.1177 | 952.4041
3653.833 | 0.9337 | 22.58 | 1.8968 | 3.3167 | 5.6017 | 6.8987 | 0.1067 | 8.3183 | 4.9217 | 34.328 | 34.664 | 34.6097 | 34.5151 | 34.3233 | 34.2704 | 34.6406 | 28.8047 | 3.9664 | 240.1227 | 952.4109
3654.832 | 0.9325 | 22.2066 | 1.8968 | 3.7489 | 6.1574 | 6.0344 | -0.0785 | 8.2565 | 4.5513 | 34.3342 | 34.6622 | 34.5999 | 34.4895 | 34.3192 | 34.2733 | 34.6304 | 28.8123 | 3.9664 | 240.134 | 952.4667
3655.832 | 0.9321 | 22.357 | 1.9585 | 3.3167 | 5.8487 | 6.4665 | -0.0785 | 8.9356 | 4.7983 | 34.3401 | 34.6597 | 34.6036 | 34.502 | 34.2904 | 34.2614 | 34.6153 | 28.8239 | 3.9665 | 240.0692 | 952.2273
3656.832 | 0.9325 | 22.4028 | 2.082 | 3.6254 | 6.0339 | 6.5283 | 0.3537 | 8.4418 | 4.613 | 34.3173 | 34.6708 | 34.6024 | 34.5093 | 34.3074 | 34.2433 | 34.6123 | 28.8094 | 3.9665 | 240.0931 | 952.3247
3657.832 | 0.9313 | 22.256 | 2.082 | 3.9341 | 5.6017 | 6.0344 | 0.2302 | 8.38 | 4.613 | 34.3133 | 34.6443 | 34.5764 | 34.4987 | 34.3109 | 34.288 | 34.6387 | 28.7955 | 3.9664 | 240.0941 | 952.3178
3658.832 | 0.9311 | 22.2013 | 1.9585 | 2.8846 | 5.9104 | 6.1578 | -0.3872 | 8.5035 | 4.7983 | 34.3312 | 34.6631 | 34.5942 | 34.4997 | 34.2919 | 34.2497 | 34.6237 | 28.8192 | 3.9666 | 240.0439 | 952.1674
3659.832 | 0.9307 | 22.3467 | 1.9585 | 3.1933 | 5.6017 | 6.1578 | -0.1402 | 8.38 | 4.7365 | 34.3506 | 34.6844 | 34.5954 | 34.5093 | 34.2879 | 34.2767 | 34.616 | 28.8091 | 3.9666 | 240.0183 | 952.0676
3660.833 | 0.9335 | 22.3703 | 1.7116 | 3.0698 | 6.0339 | 6.1578 | 0.1685 | 8.1331 | 5.2304 | 34.342 | 34.6377 | 34.5974 | 34.4968 | 34.2989 | 34.2774 | 34.611 | 28.7995 | 3.9667 | 240.0026 | 952.0154
3661.832 | 0.9317 | 22.3626 | 2.0203 | 3.3167 | 5.4782 | 6.2813 | 0.1685 | 8.6887 | 4.9835 | 34.3286 | 34.6613 | 34.5747 | 34.5049 | 34.2888 | 34.2799 | 34.6084 | 28.803 | 3.9667 | 240.0015 | 952.013
3662.833 | 0.9329 | 22.1693 | 1.1561 | 3.3785 | 6.3426 | 5.7874 | 0.045 | 8.4418 | 4.7365 | 34.3248 | 34.6721 | 34.6075 | 34.5134 | 34.3084 | 34.2723 | 34.6562 | 28.8014 | 3.9666 | 240.0728 | 952.2658
3663.832 | 0.9352 | 22.5579 | 2.3906 | 2.8846 | 5.7869 | 6.4048 | 0.1685 | 8.4418 | 4.3043 | 34.3593 | 34.6756 | 34.6016 | 34.4991 | 34.3153 | 34.2521 | 34.6194 | 28.8018 | 3.9662 | 240.0852 | 952.2312
3664.832 | 0.937 | 22.1284 | 2.2672 | 2.8846 | 6.2191 | 6.7135 | 1.4033 | 8.3183 | 4.6748 | 34.3244 | 34.661 | 34.5856 | 34.5065 | 34.3075 | 34.278 | 34.6216 | 28.8057 | 3.9665 | 240.082 | 952.2905
3665.832 | 0.9386 | 22.2729 | 1.9585 | 2.9463 | 5.6017 | 6.0961 | 0.3537 | 7.9479 | 4.5513 | 34.3343 | 34.6521 | 34.6025 | 34.507 | 34.3207 | 34.2631 | 34.616 | 28.8049 | 3.9667 | 240.0355 | 952.1372
3666.833 | 0.9394 | 22.162 | 1.7116 | 3.1933 | 5.9104 | 5.9109 | 0.1685 | 8.2565 | 4.86 | 34.3309 | 34.6835 | 34.5927 | 34.515 | 34.314 | 34.2648 | 34.6222 | 28.8132 | 3.9667 | 240.0092 | 952.0421
3667.832 | 0.9404 | 22.0953 | 2.0203 | 3.3785 | 5.7252 | 6.6517 | 0.1685 | 8.3183 | 4.6748 | 34.3422 | 34.6685 | 34.5965 | 34.508 | 34.3239 | 34.2588 | 34.6105 | 28.802 | 3.9665 | 240.0323 | 952.081
3668.833 | 0.94 | 22.1997 | 2.5141 | 3.3167 | 6.1574 | 6.343 | -0.1402 | 8.4418 | 4.5513 | 34.3227 | 34.6801 | 34.5963 | 34.499 | 34.2974 | 34.2675 | 34.6123 | 28.8017 | 3.9666 | 240.0612 | 952.2222
3669.832 | 0.9388 | 22.3048 | 1.8351 | 3.8724 | 6.2191 | 5.8492 | 0.1067 | 8.1948 | 4.2426 | 34.3233 | 34.6524 | 34.6018 | 34.4885 | 34.3097 | 34.2844 | 34.6289 | 28.807 | 3.9664 | 240.0434 | 952.1164
3670.832 | 0.9372 | 22.2862 | 1.8968 | 3.255 | 5.9722 | 6.0961 | 0.1685 | 8.627 | 4.3043 | 34.3357 | 34.6603 | 34.5953 | 34.5199 | 34.3001 | 34.2827 | 34.6107 | 28.8241 | 3.9665 | 240.071 | 952.2512
3671.832 | 0.9364 | 22.1871 | 1.5882 | 3.1315 | 6.0339 | 5.9726 | 0.1685 | 8.5652 | 3.9339 | 34.3073 | 34.66 | 34.6019 | 34.506 | 34.3092 | 34.2591 | 34.6207 | 28.8263 | 3.9666 | 240.0339 | 952.1261
3672.832 | 0.9358 | 22.3333 | 1.9585 | 3.5019 | 6.5896 | 6.343 | 0.7242 | 8.38 | 4.4278 | 34.3511 | 34.6707 | 34.5991 | 34.5316 | 34.3052 | 34.2781 | 34.6122 | 28.8077 | 3.9666 | 240.0401 | 952.1346
3673.832 | 0.9352 | 22.0378 | 2.4523 | 3.255 | 7.0217 | 5.417 | 0.2302 | 8.3183 | 4.4278 | 34.3478 | 34.6685 | 34.6147 | 34.5108 | 34.3136 | 34.271 | 34.6156 | 28.8086 | 3.9663 | 240.1141 | 952.3605
3674.832 | 0.9362 | 22.4863 | 1.9585 | 3.0698 | 5.8487 | 6.2196 | -0.0167 | 8.38 | 4.7365 | 34.3276 | 34.6518 | 34.5961 | 34.4983 | 34.293 | 34.2588 | 34.6293 | 28.8165 | 3.9664 | 240.1037 | 952.3481
3675.832 | 0.9358 | 22.2994 | 1.8351 | 3.255 | 5.9722 | 6.0961 | 0.6007 | 8.2565 | 4.5513 | 34.333 | 34.6783 | 34.6043 | 34.5168 | 34.303 | 34.2665 | 34.6137 | 28.8144 | 3.9663 | 240.11 | 952.3508
3676.832 | 0.9362 | 22.34 | 2.4523 | 3.0698 | 5.9104 | 6.2196 | 0.045 | 8.5652 | 4.4278 | 34.3464 | 34.6836 | 34.583 | 34.5226 | 34.3038 | 34.2715 | 34.6209 | 28.8063 | 3.9663 | 240.1246 | 952.3961
3677.832 | 0.9352 | 22.3431 | 1.5882 | 3.6254 | 6.2809 | 6.1578 | 0.045 | 8.627 | 5.4157 | 34.3396 | 34.6527 | 34.5989 | 34.5071 | 34.3115 | 34.2674 | 34.6153 | 28.7829 | 3.9663 | 240.1304 | 952.4297
3678.832 | 0.9352 | 22.1859 | 2.1437 | 2.8846 | 6.4661 | 6.0344 | -0.3872 | 8.4418 | 4.6748 | 34.3579 | 34.6687 | 34.6069 | 34.5161 | 34.319 | 34.268 | 34.6158 | 28.8018 | 3.9664 | 240.0863 | 952.282
3679.832 | 0.9368 | 22.4031 | 2.5141 | 3.6254 | 5.8487 | 5.9726 | 0.292 | 8.3183 | 4.7983 | 34.3525 | 34.6426 | 34.5869 | 34.5082 | 34.3193 | 34.2603 | 34.6267 | 28.8025 | 3.9665 | 240.0716 | 952.2395
3680.832 | 0.9337 | 22.071 | 1.8968 | 3.1933 | 5.6017 | 6.5283 | -0.202 | 8.38 | 4.7365 | 34.3395 | 34.6498 | 34.6011 | 34.5164 | 34.3203 | 34.2763 | 34.6208 | 28.8167 | 3.9664 | 240.079 | 952.2493
3681.832 | 0.9339 | 21.6758 | 1.403 | 3.4402 | 6.2191 | 6.0344 | -0.202 | 8.38 | 3.6252 | 34.3478 | 34.68 | 34.5916 | 34.5068 | 34.329 | 34.2668 | 34.6243 | 28.8137 | 3.9664 | 240.0711 | 952.2241
3682.832 | 0.9347 | 22.1848 | 1.8968 | 3.5637 | 5.8487 | 6.59 | 0.292 | 8.1948 | 4.613 | 34.3408 | 34.6558 | 34.6062 | 34.5233 | 34.2982 | 34.2542 | 34.6408 | 28.8077 | 3.9665 | 240.0666 | 952.2191
3683.833 | 0.9352 | 22.2104 | 2.2672 | 3.5637 | 5.7869 | 6.5283 | 0.292 | 8.4418 | 4.5513 | 34.3318 | 34.6755 | 34.602 | 34.5126 | 34.2953 | 34.2667 | 34.6259 | 28.8066 | 3.9666 | 240.0436 | 952.1569
3684.832 | 0.9352 | 22.4153 | 1.9585 | 3.0081 | 6.0339 | 6.9604 | 0.1685 | 8.4418 | 3.9339 | 34.3227 | 34.6809 | 34.5971 | 34.4955 | 34.3208 | 34.2548 | 34.6223 | 28.8026 | 3.9666 | 240.022 | 952.0712
3685.832 | 0.935 | 22.2921 | 2.2672 | 3.3167 | 6.4661 | 6.2196 | 0.2302 | 8.0096 | 4.5513 | 34.3413 | 34.6641 | 34.6009 | 34.5045 | 34.3431 | 34.2546 | 34.6257 | 28.8091 | 3.9667 | 240.0104 | 952.0398
3686.832 | 0.9335 | 22.2288 | 1.9585 | 3.5019 | 5.54 | 5.7874 | 0.1685 | 8.2565 | 4.613 | 34.3394 | 34.6891 | 34.5968 | 34.5051 | 34.3104 | 34.2855 | 34.6123 | 28.8138 | 3.9667 | 240.0233 | 952.1042
3687.832 | 0.9343 | 22.0317 | 2.2672 | 3.3167 | 5.9722 | 6.2196 | 0.045 | 8.38 | 4.4278 | 34.3441 | 34.6566 | 34.6074 | 34.5138 | 34.3216 | 34.2762 | 34.6317 | 28.8025 | 3.9666 | 240.0291 | 952.1083
3688.832 | 0.935 | 22.236 | 2.3289 | 3.5019 | 5.6635 | 5.8492 | -0.1402 | 8.5652 | 4.5513 | 34.3353 | 34.672 | 34.5858 | 34.4988 | 34.2988 | 34.2754 | 34.6303 | 28.7998 | 3.9667 | 240.0223 | 952.0965
3689.832 | 0.9343 | 22.3795 | 2.0203 | 2.9463 | 5.9722 | 6.2196 | 0.1067 | 7.1453 | 5.1687 | 34.3431 | 34.6797 | 34.5758 | 34.4995 | 34.3225 | 34.286 | 34.6128 | 28.8057 | 3.9668 | 240.0063 | 952.0552
3690.832 | 0.936 | 22.0784 | 1.8968 | 3.1933 | 5.9104 | 6.4048 | -0.1402 | 8.0096 | 4.5513 | 34.3458 | 34.6826 | 34.6114 | 34.522 | 34.29 | 34.2685 | 34.625 | 28.8075 | 3.9668 | 239.9901 | 951.9813
3691.832 | 0.9368 | 22.0376 | 2.2054 | 3.3167 | 6.0956 | 5.7874 | 0.045 | 8.5035 | 4.3661 | 34.3263 | 34.6648 | 34.595 | 34.515 | 34.3226 | 34.2542 | 34.6269 | 28.8068 | 3.9667 | 240.0194 | 952.095
3692.832 | 0.9374 | 22.2011 | 2.2672 | 1.9585 | 6.4661 | 6.0961 | 0.3537 | 8.38 | 4.3043 | 34.3382 | 34.664 | 34.5957 | 34.5151 | 34.32 | 34.261 | 34.6308 | 28.8013 | 3.9667 | 240.0264 | 952.1021
3693.832 | 0.935 | 22.29 | 1.8351 | 3.4402 | 5.9722 | 5.9109 | 0.4772 | 8.2565 | 4.3043 | 34.3532 | 34.6574 | 34.5961 | 34.5133 | 34.3115 | 34.275 | 34.6209 | 28.8084 | 3.9667 | 239.9941 | 951.9833
3694.832 | 0.9337 | 22.5747 | 2.1437 | 3.0698 | 6.1574 | 5.664 | 0.1067 | 8.1331 | 4.3043 | 34.3332 | 34.664 | 34.6083 | 34.5113 | 34.3191 | 34.2639 | 34.627 | 28.8155 | 3.9666 | 240.0595 | 952.2115
3695.832 | 0.9331 | 22.4645 | 2.8227 | 3.5637 | 5.8487 | 5.9726 | 0.5389 | 8.1948 | 4.613 | 34.3475 | 34.6593 | 34.5966 | 34.5072 | 34.3353 | 34.2843 | 34.6214 | 28.7927 | 3.9665 | 240.0405 | 952.1327
3696.832 | 0.9317 | 22.4369 | 2.761 | 3.6254 | 5.7252 | 6.2196 | 0.045 | 8.4418 | 5.107 | 34.3357 | 34.664 | 34.5596 | 34.5057 | 34.3202 | 34.2654 | 34.6537 | 28.8114 | 3.9665 | 240.0499 | 952.1633
3697.832 | 0.9321 | 22.1261 | 1.7116 | 2.8846 | 6.1574 | 5.9109 | 0.045 | 8.38 | 4.86 | 34.3287 | 34.6903 | 34.593 | 34.5143 | 34.3151 | 34.2636 | 34.6187 | 28.8059 | 3.9665 | 240.0612 | 952.2046
3698.832 | 0.9307 | 22.0667 | 1.8351 | 3.5019 | 5.9104 | 5.664 | -0.3255 | 7.6392 | 5.2304 | 34.3306 | 34.6579 | 34.5999 | 34.5067 | 34.317 | 34.2861 | 34.6223 | 28.828 | 3.9665 | 240.0517 | 952.1768
3699.832 | 0.9285 | 22.0726 | 1.7733 | 3.6872 | 5.8487 | 6.2813 | 0.045 | 8.1948 | 4.7983 | 34.3575 | 34.6618 | 34.6038 | 34.5191 | 34.3331 | 34.2624 | 34.6155 | 28.8174 | 3.9665 | 240.0381 | 952.1225
3700.832 | 0.9275 | 22.1473 | 2.0203 | 3.8106 | 6.5896 | 6.0344 | -0.2637 | 8.1331 | 4.5513 | 34.3373 | 34.6741 | 34.6138 | 34.514 | 34.2932 | 34.2857 | 34.6241 | 28.8168 | 3.9666 | 240.047 | 952.1593
3701.832 | 0.9293 | 22.3933 | 2.4523 | 4.428 | 5.54 | 6.4665 | 0.1067 | 8.4418 | 4.3043 | 34.343 | 34.6757 | 34.5961 | 34.5067 | 34.3144 | 34.2863 | 34.6167 | 28.8164 | 3.9664 | 240.0433 | 952.1152
3702.833 | 0.9291 | 22.419 | 1.8968 | 3.0081 | 5.3548 | 6.0344 | 0.2302 | 7.8861 | 4.7365 | 34.3407 | 34.6738 | 34.5806 | 34.5217 | 34.3136 | 34.2827 | 34.6204 | 28.8387 | 3.9666 | 240.0083 | 952.0281
3703.832 | 0.9277 | 22.0347 | 1.8351 | 3.3167 | 5.9104 | 5.9109 | -0.3872 | 8.1331 | 4.7365 | 34.351 | 34.6514 | 34.5957 | 34.5162 | 34.3032 | 34.2657 | 34.5957 | 28.799 | 3.9665 | 240.0192 | 952.0461
3704.833 | 0.9275 | 22.3941 | 2.3289 | 2.8846 | 6.0956 | 6.2813 | 0.1067 | 8.6887 | 4.4278 | 34.3332 | 34.6607 | 34.6036 | 34.5189 | 34.3069 | 34.2615 | 34.6251 | 28.8009 | 3.9664 | 240.075 | 952.2249
3705.832 | 0.9277 | 22.4337 | 1.5882 | 3.3785 | 6.0956 | 5.9109 | 0.1685 | 8.1948 | 5.0452 | 34.3547 | 34.6777 | 34.5925 | 34.4994 | 34.3032 | 34.254 | 34.6094 | 28.8226 | 3.9665 | 240.032 | 952.0902
3706.832 | 0.9301 | 22.3414 | 2.2054 | 3.255 | 6.96 | 6.4048 | -1.4986 | 8.8122 | 4.2426 | 34.3525 | 34.6468 | 34.599 | 34.5213 | 34.3244 | 34.2458 | 34.6178 | 28.7931 | 3.9665 | 240.0462 | 952.1314
3707.832 | 0.9297 | 22.4295 | 1.8968 | 3.6872 | 6.5896 | 5.417 | 0.4155 | 8.0713 | 4.86 | 34.346 | 34.6626 | 34.5919 | 34.4871 | 34.3427 | 34.264 | 34.6181 | 28.8152 | 3.9664 | 240.0467 | 952.1264
3708.832 | 0.9307 | 22.3724 | 2.2672 | 3.1315 | 5.7869 | 6.2813 | 0.1685 | 7.7009 | 4.613 | 34.3548 | 34.6723 | 34.5834 | 34.4977 | 34.3286 | 34.2616 | 34.6054 | 28.8133 | 3.9664 | 240.0655 | 952.1963
3709.832 | 0.9339 | 22.0481 | 1.7733 | 3.0698 | 5.8487 | 5.7874 | 0.1685 | 8.1948 | 5.0452 | 34.34 | 34.6932 | 34.6043 | 34.5238 | 34.3241 | 34.2632 | 34.6216 | 28.8059 | 3.966 | 240.1591 | 952.4709
3710.832 | 0.9348 | 22.5144 | 1.6499 | 3.3785 | 5.9104 | 6.1578 | -0.0167 | 8.7504 | 5.0452 | 34.3578 | 34.6866 | 34.5986 | 34.4979 | 34.2936 | 34.2496 | 34.6215 | 28.8167 | 3.966 | 240.1658 | 952.4868
3711.832 | 0.9321 | 22.275 | 1.8351 | 3.6254 | 6.1574 | 6.2196 | -0.3872 | 8.1948 | 4.613 | 34.347 | 34.6607 | 34.6017 | 34.5249 | 34.3142 | 34.2627 | 34.6162 | 28.8256 | 3.9661 | 240.1379 | 952.4111
3712.832 | 0.9297 | 22.2036 | 1.8968 | 3.8106 | 5.7252 | 5.9109 | -0.0785 | 8.38 | 4.3043 | 34.3474 | 34.6607 | 34.5867 | 34.4931 | 34.2907 | 34.2701 | 34.6162 | 28.8006 | 3.9661 | 240.1352 | 952.3978
3713.832 | 0.9323 | 22.2022 | 1.8351 | 3.5637 | 5.6635 | 6.4048 | -0.0785 | 8.6887 | 4.613 | 34.3323 | 34.667 | 34.5814 | 34.5327 | 34.3 | 34.2948 | 34.6146 | 28.7954 | 3.9662 | 240.098 | 952.2731
3714.832 | 0.9331 | 22.0839 | 2.2054 | 3.3167 | 5.8487 | 6.4048 | -0.0167 | 8.0096 | 4.6748 | 34.3645 | 34.656 | 34.5951 | 34.5076 | 34.2914 | 34.2788 | 34.6317 | 28.8207 | 3.9663 | 240.0647 | 952.1792
3715.832 | 0.9339 | 22.197 | 1.8968 | 3.3167 | 6.0956 | 5.9109 | 0.1067 | 8.4418 | 4.613 | 34.3452 | 34.6916 | 34.6027 | 34.5273 | 34.3339 | 34.2716 | 34.6148 | 28.7942 | 3.9663 | 240.0705 | 952.1898
3716.832 | 0.9331 | 22.0981 | 2.2054 | 3.3785 | 5.9722 | 6.2196 | 1.0946 | 8.5652 | 4.613 | 34.3551 | 34.6517 | 34.6072 | 34.5084 | 34.3083 | 34.2656 | 34.6241 | 28.7957 | 3.9662 | 240.1103 | 952.3282
3717.833 | 0.9343 | 22.2013 | 1.8351 | 3.255 | 5.6635 | 6.0961 | -0.2637 | 8.5035 | 4.4895 | 34.3422 | 34.6743 | 34.5835 | 34.5137 | 34.3197 | 34.2743 | 34.6125 | 28.8058 | 3.9663 | 240.1066 | 952.3282
3718.833 | 0.9339 | 22.0978 | 1.5264 | 3.6254 | 5.6017 | 6.343 | -0.0785 | 8.38 | 4.5513 | 34.3524 | 34.6668 | 34.6018 | 34.4922 | 34.3173 | 34.2625 | 34.6177 | 28.8179 | 3.9662 | 240.1186 | 952.349
3719.832 | 0.9329 | 22.3608 | 1.9585 | 3.8106 | 6.0339 | 6.1578 | 0.4772 | 8.1948 | 4.6748 | 34.3547 | 34.6865 | 34.6078 | 34.509 | 34.3205 | 34.2666 | 34.6134 | 28.8094 | 3.9662 | 240.1204 | 952.3562
3720.833 | 0.9329 | 22.2635 | 1.7116 | 3.255 | 5.9722 | 5.9109 | 0.1067 | 8.3183 | 5.1687 | 34.3649 | 34.6669 | 34.5845 | 34.5134 | 34.3176 | 34.2679 | 34.6201 | 28.8013 | 3.9662 | 240.0811 | 952.2204
3721.832 | 0.9331 | 22.3964 | 1.9585 | 3.3167 | 5.4782 | 5.8492 | 0.2302 | 8.8739 | 5.0452 | 34.3479 | 34.6709 | 34.5965 | 34.5183 | 34.3104 | 34.2603 | 34.619 | 28.8181 | 3.9663 | 240.0838 | 952.251
3722.833 | 0.9347 | 21.9912 | 2.2054 | 3.4402 | 6.1574 | 6.0961 | 0.292 | 8.0096 | 4.4278 | 34.3333 | 34.6654 | 34.5859 | 34.5138 | 34.309 | 34.272 | 34.613 | 28.819 | 3.9662 | 240.1121 | 952.3222
3723.832 | 0.9329 | 22.3245 | 1.8968 | 3.3785 | 5.9104 | 6.2813 | -0.3872 | 8.6887 | 4.7365 | 34.3451 | 34.6698 | 34.6029 | 34.5252 | 34.3292 | 34.2613 | 34.6291 | 28.8266 | 3.9664 | 240.0893 | 952.2848
3724.832 | 0.9319 | 22.1916 | 1.9585 | 3.3167 | 5.9722 | 6.4048 | 0.1685 | 8.0713 | 4.86 | 34.3466 | 34.6729 | 34.5999 | 34.5189 | 34.3288 | 34.2783 | 34.6158 | 28.8074 | 3.9662 | 240.1045 | 952.3107
3725.833 | 0.9315 | 22.3605 | 2.3289 | 3.3167 | 5.6017 | 6.2813 | 0.045 | 8.6887 | 5.3539 | 34.3267 | 34.6668 | 34.6003 | 34.5104 | 34.3108 | 34.2569 | 34.6153 | 28.785 | 3.9662 | 240.1206 | 952.3691
3726.832 | 0.9313 | 21.9272 | 1.8968 | 3.4402 | 6.0339 | 6.59 | -0.1402 | 8.6887 | 4.7365 | 34.3353 | 34.6715 | 34.5999 | 34.5095 | 34.3176 | 34.2632 | 34.6284 | 28.8036 | 3.9664 | 240.0876 | 952.2882
3727.832 | 0.9303 | 22.1623 | 2.2054 | 2.8846 | 6.2809 | 5.9726 | 0.5389 | 8.4418 | 4.3043 | 34.3404 | 34.6646 | 34.6028 | 34.5091 | 34.3217 | 34.2617 | 34.6196 | 28.7988 | 3.9664 | 240.0638 | 952.1773
3728.832 | 0.9313 | 22.1768 | 2.082 | 3.1933 | 5.7869 | 5.9109 | 0.045 | 8.5035 | 4.3661 | 34.338 | 34.6505 | 34.5925 | 34.5021 | 34.3132 | 34.2682 | 34.6056 | 28.8062 | 3.9662 | 240.1107 | 952.3264
3729.833 | 0.9327 | 22.5107 | 2.082 | 3.5019 | 6.2191 | 6.4665 | -0.0167 | 8.4418 | 4.4895 | 34.352 | 34.6631 | 34.5975 | 34.524 | 34.3253 | 34.2481 | 34.6322 | 28.7879 | 3.9662 | 240.0882 | 952.2417
3730.833 | 0.9319 | 22.5428 | 2.3906 | 3.7489 | 6.1574 | 5.9726 | -0.0785 | 8.1948 | 4.3661 | 34.3373 | 34.6493 | 34.6137 | 34.5159 | 34.3219 | 34.2877 | 34.6156 | 28.7901 | 3.9663 | 240.1028 | 952.3109
3731.832 | 0.9323 | 22.4044 | 2.0203 | 2.7611 | 5.7869 | 6.2813 | -0.0167 | 8.5652 | 4.3661 | 34.3475 | 34.667 | 34.6141 | 34.5022 | 34.3087 | 34.2637 | 34.6127 | 28.8102 | 3.9664 | 240.078 | 952.2399
3732.832 | 0.9315 | 22.2171 | 1.7733 | 3.3785 | 5.8487 | 6.0344 | 0.1067 | 8.5652 | 4.7983 | 34.3327 | 34.6505 | 34.6084 | 34.5204 | 34.3069 | 34.2779 | 34.6318 | 28.7826 | 3.9663 | 240.0231 | 952.015
3733.832 | 0.9323 | 22.4629 | 2.082 | 3.3785 | 5.9104 | 6.4665 | -0.0167 | 8.1948 | 4.613 | 34.348 | 34.6651 | 34.586 | 34.5181 | 34.3227 | 34.2688 | 34.6211 | 28.7904 | 3.9667 | 240.0142 | 952.0544
3734.832 | 0.9335 | 22.0341 | 2.3289 | 3.3785 | 5.7869 | 5.417 | 0.045 | 8.5035 | 4.4895 | 34.3416 | 34.6751 | 34.5857 | 34.5155 | 34.3304 | 34.2662 | 34.6152 | 28.8057 | 3.9665 | 240.014 | 952.023
3735.833 | 0.9337 | 22.166 | 1.7116 | 3.1315 | 6.0339 | 6.2196 | -0.3255 | 8.1948 | 4.6748 | 34.3455 | 34.6658 | 34.5811 | 34.4832 | 34.3165 | 34.2757 | 34.6363 | 28.8105 | 3.9665 | 240.0086 | 952.0008
3736.832 | 0.9339 | 22.4426 | 2.0203 | 3.3167 | 5.9104 | 6.4665 | -0.0167 | 8.7504 | 5.0452 | 34.3438 | 34.6607 | 34.6139 | 34.4945 | 34.3175 | 34.2768 | 34.6167 | 28.8229 | 3.9666 | 240.0195 | 952.0694
3737.832 | 0.9339 | 21.9584 | 1.8968 | 3.0698 | 5.7869 | 6.0961 | 0.5389 | 8.4418 | 4.1808 | 34.3583 | 34.6539 | 34.5869 | 34.5223 | 34.3274 | 34.2712 | 34.6094 | 28.8215 | 3.9666 | 239.9982 | 951.9732
3738.832 | 0.9345 | 22.2623 | 2.5758 | 2.1438 | 5.9722 | 5.8492 | 0.1067 | 8.4418 | 4.4278 | 34.3391 | 34.6575 | 34.6079 | 34.526 | 34.3326 | 34.2726 | 34.6248 | 28.7891 | 3.9666 | 239.9967 | 951.9694
3739.832 | 0.9333 | 22.5381 | 1.9585 | 3.1933 | 6.2191 | 6.2196 | 0.045 | 8.1948 | 4.5513 | 34.3435 | 34.6714 | 34.6025 | 34.5117 | 34.3219 | 34.2817 | 34.6049 | 28.8099 | 3.9664 | 240.0162 | 952.0078
3740.832 | 0.9348 | 22.2968 | 1.8351 | 3.1315 | 5.7252 | 6.0344 | -0.0167 | 8.2565 | 4.613 | 34.3292 | 34.6447 | 34.5923 | 34.5108 | 34.3245 | 34.2777 | 34.6335 | 28.8304 | 3.9665 | 240.0207 | 952.0537
3741.832 | 0.9347 | 22.4607 | 2.082 | 3.5019 | 5.54 | 6.1578 | 0.6007 | 8.4418 | 4.4278 | 34.3498 | 34.6651 | 34.6093 | 34.5078 | 34.3362 | 34.2725 | 34.6178 | 28.804 | 3.9666 | 240.0034 | 951.9939
3742.832 | 0.9352 | 22.4412 | 1.7116 | 3.3785 | 6.0956 | 6.2813 | 0.1067 | 8.1948 | 5.107 | 34.3242 | 34.6682 | 34.5919 | 34.5043 | 34.3246 | 34.2652 | 34.6246 | 28.8343 | 3.9664 | 240.0304 | 952.0658
3743.832 | 0.9384 | 22.015 | 1.8968 | 3.8106 | 5.6635 | 6.0344 | 0.1685 | 8.2565 | 4.7365 | 34.3259 | 34.6752 | 34.5961 | 34.5259 | 34.3072 | 34.2608 | 34.613 | 28.8143 | 3.9664 | 240.0234 | 952.0315
3744.832 | 0.9372 | 22.2982 | 1.9585 | 3.1933 | 5.54 | 5.9726 | 0.1685 | 8.0096 | 3.2547 | 34.3425 | 34.6659 | 34.6037 | 34.5152 | 34.3078 | 34.2703 | 34.6065 | 28.8145 | 3.9663 | 240.0643 | 952.1665
3745.832 | 0.9382 | 22.669 | 1.9585 | 3.6872 | 5.4782 | 5.9726 | 0.1067 | 8.5652 | 4.613 | 34.3158 | 34.6763 | 34.5836 | 34.519 | 34.3102 | 34.29 | 34.622 | 28.8098 | 3.9664 | 240.0461 | 952.116
3746.832 | 0.939 | 22.4355 | 1.8351 | 3.3785 | 5.7869 | 6.343 | 0.292 | 8.5035 | 4.86 | 34.3407 | 34.6815 | 34.6015 | 34.5135 | 34.3168 | 34.2672 | 34.6183 | 28.8137 | 3.9664 | 240.053 | 952.1412
3747.832 | 0.9378 | 22.3717 | 2.2672 | 3.6872 | 5.9722 | 6.4665 | 1.5886 | 9.1208 | 4.4278 | 34.3173 | 34.6626 | 34.605 | 34.4875 | 34.3206 | 34.2583 | 34.6027 | 28.7803 | 3.9664 | 240.0198 | 952.0241
3748.832 | 0.937 | 22.3586 | 2.2054 | 3.3785 | 5.9104 | 6.5283 | 0.1685 | 8.38 | 4.6748 | 34.3193 | 34.6706 | 34.6065 | 34.5353 | 34.3291 | 34.2649 | 34.6233 | 28.8034 | 3.9665 | 240.028 | 952.0602
3749.832 | 0.9374 | 22.3267 | 1.8968 | 3.7489 | 6.6513 | 5.664 | 0.045 | 7.9479 | 4.613 | 34.3475 | 34.6794 | 34.6063 | 34.5211 | 34.2988 | 34.2815 | 34.6302 | 28.8205 | 3.9664 | 240.0236 | 952.0308
3750.832 | 0.9364 | 22.3231 | 1.7733 | 3.6872 | 5.293 | 5.9109 | 0.045 | 8.5035 | 4.6748 | 34.3214 | 34.6723 | 34.6218 | 34.5192 | 34.3069 | 34.2737 | 34.6297 | 28.8226 | 3.9663 | 240.0463 | 952.103
3751.832 | 0.9362 | 22.2036 | 1.7733 | 3.4402 | 5.9722 | 6.343 | -0.0785 | 9.1826 | 4.7983 | 34.3314 | 34.6615 | 34.581 | 34.5178 | 34.3098 | 34.2873 | 34.6212 | 28.8208 | 3.9664 | 240.0234 | 952.0355
3752.832 | 0.937 | 22.3076 | 1.8968 | 3.6254 | 6.2809 | 5.8492 | -0.3255 | 8.5035 | 4.9835 | 34.3543 | 34.6806 | 34.6095 | 34.5135 | 34.322 | 34.3037 | 34.6287 | 28.8034 | 3.9664 | 240.0281 | 952.0538
3753.832 | 0.9337 | 22.3636 | 1.5882 | 3.6254 | 5.9104 | 6.1578 | 0.4772 | 8.627 | 4.1808 | 34.3555 | 34.664 | 34.5811 | 34.509 | 34.2979 | 34.2782 | 34.6167 | 28.8238 | 3.9664 | 240.0379 | 952.0815
3754.832 | 0.9347 | 22.1745 | 2.0203 | 3.1933 | 6.5896 | 6.1578 | -0.4489 | 8.9356 | 4.4278 | 34.3266 | 34.6532 | 34.5783 | 34.501 | 34.3135 | 34.2667 | 34.6214 | 28.8023 | 3.9665 | 240.0002 | 951.9562
3755.832 | 0.9335 | 22.3172 | 1.3412 | 3.3167 | 6.1574 | 5.5405 | -0.0167 | 8.38 | 4.613 | 34.3355 | 34.6508 | 34.5881 | 34.5113 | 34.292 | 34.2658 | 34.6185 | 28.8273 | 3.9665 | 240.0235 | 952.048
3756.832 | 0.9339 | 22.6005 | 2.0203 | 2.8228 | 5.8487 | 6.343 | -0.3255 | 8.5652 | 4.9835 | 34.3306 | 34.6436 | 34.6024 | 34.5205 | 34.3142 | 34.2814 | 34.6071 | 28.8063 | 3.9665 | 240.026 | 952.0523
3757.832 | 0.9352 | 22.2445 | 0.5388 | 2.5759 | 5.7869 | 6.0961 | 0.2302 | 8.0096 | 5.0452 | 34.3466 | 34.6769 | 34.5903 | 34.5069 | 34.3096 | 34.2979 | 34.6099 | 28.7951 | 3.9664 | 240.0405 | 952.0948
3758.833 | 0.938 | 22.3234 | 1.7116 | 3.3167 | 6.1574 | 6.1578 | 0.2302 | 8.5035 | 4.4895 | 34.3551 | 34.6535 | 34.5893 | 34.4995 | 34.3261 | 34.298 | 34.6357 | 28.8173 | 3.9664 | 240.0383 | 952.0837
3759.832 | 0.9382 | 22.3805 | 2.3289 | 3.3785 | 6.2809 | 6.4665 | 0.1067 | 8.1948 | 4.5513 | 34.3419 | 34.642 | 34.6172 | 34.5077 | 34.304 | 34.29 | 34.6182 | 28.8008 | 3.9666 | 240.0094 | 952.022
3760.832 | 0.9382 | 22.27 | 1.9585 | 3.5637 | 5.7869 | 6.59 | -0.0167 | 9.1208 | 4.9217 | 34.3362 | 34.675 | 34.6048 | 34.5173 | 34.3142 | 34.2777 | 34.6085 | 28.8087 | 3.9663 | 240.0313 | 952.0465
3761.832 | 0.9374 | 21.9531 | 1.2178 | 3.255 | 6.2191 | 5.8492 | 0.2302 | 9.2443 | 5.0452 | 34.3449 | 34.6688 | 34.6099 | 34.5087 | 34.2962 | 34.2953 | 34.6281 | 28.8221 | 3.9664 | 240.0275 | 952.0531
3762.833 | 0.9386 | 22.1698 | 1.5882 | 3.6872 | 5.1078 | 6.4048 | -0.3872 | 8.5652 | 4.6748 | 34.3329 | 34.6652 | 34.602 | 34.5098 | 34.3024 | 34.2818 | 34.6165 | 28.8133 | 3.9664 | 240.0262 | 952.0505
3763.832 | 0.9398 | 22.278 | 2.2672 | 3.0081 | 5.6635 | 5.9109 | -0.0785 | 7.6392 | 4.4278 | 34.3411 | 34.6694 | 34.603 | 34.5103 | 34.299 | 34.2718 | 34.6137 | 28.807 | 3.9663 | 240.0195 | 952.0001
3764.832 | 0.9398 | 22.5728 | 1.8968 | 3.1933 | 6.1574 | 6.2196 | 0.1067 | 8.0096 | 4.7983 | 34.3411 | 34.6564 | 34.5927 | 34.5206 | 34.3336 | 34.2746 | 34.5955 | 28.8164 | 3.9665 | 240.0219 | 952.0395
3765.833 | 0.9388 | 22.54 | 2.1437 | 3.1933 | 6.2191 | 6.1578 | 0.5389 | 8.8122 | 4.7365 | 34.3375 | 34.6828 | 34.6042 | 34.519 | 34.3122 | 34.2954 | 34.6342 | 28.7945 | 3.9665 | 239.9955 | 951.9411
3766.832 | 0.9374 | 22.1851 | 1.8968 | 4.428 | 6.0956 | 6.1578 | -0.0167 | 8.5652 | 5.0452 | 34.3462 | 34.6776 | 34.5939 | 34.503 | 34.3256 | 34.29 | 34.6135 | 28.8098 | 3.9666 | 239.9773 | 951.8875
3767.832 | 0.9388 | 22.3438 | 1.9585 | 3.0698 | 6.0339 | 5.9726 | 0.292 | 8.6887 | 4.613 | 34.3276 | 34.6521 | 34.5711 | 34.499 | 34.3173 | 34.2433 | 34.6212 | 28.7958 | 3.9665 | 239.9924 | 951.932
3768.832 | 0.9364 | 22.2603 | 2.4523 | 3.1315 | 6.0339 | 6.2813 | 0.292 | 8.38 | 4.4895 | 34.3417 | 34.6702 | 34.5948 | 34.5181 | 34.315 | 34.2668 | 34.6089 | 28.7869 | 3.9665 | 239.9975 | 951.9423
3769.832 | 0.9345 | 22.2373 | 1.8968 | 3.5637 | 5.9722 | 5.7874 | -0.0785 | 7.9479 | 4.9835 | 34.3228 | 34.6736 | 34.5959 | 34.5074 | 34.298 | 34.2713 | 34.6109 | 28.8041 | 3.9664 | 240.0183 | 952.0157
3770.832 | 0.9348 | 22.2829 | 1.6499 | 3.0698 | 5.8487 | 6.5283 | 0.2302 | 7.9479 | 4.2426 | 34.3196 | 34.6746 | 34.5843 | 34.4972 | 34.3149 | 34.2667 | 34.6156 | 28.8047 | 3.9666 | 240.01 | 952.0136
3771.832 | 0.935 | 22.2277 | 1.8351 | 3.3785 | 5.8487 | 5.8492 | 0.7859 | 9.0591 | 5.2922 | 34.3443 | 34.6724 | 34.5825 | 34.5053 | 34.3167 | 34.2675 | 34.612 | 28.8291 | 3.9665 | 239.989 | 951.9229
3772.832 | 0.9325 | 22.4446 | 1.9585 | 3.3167 | 6.0339 | 6.0961 | 0.6624 | 8.7504 | 4.3661 | 34.3335 | 34.6639 | 34.59 | 34.4954 | 34.3069 | 34.2671 | 34.5998 | 28.8164 | 3.9665 | 239.9997 | 951.9474
3773.832 | 0.9307 | 22.4615 | 1.9585 | 3.1933 | 6.0339 | 6.1578 | 0.1685 | 8.7504 | 4.4278 | 34.3531 | 34.6636 | 34.5812 | 34.5091 | 34.3334 | 34.3081 | 34.621 | 28.8181 | 3.9665 | 239.9956 | 951.9496
3774.832 | 0.9289 | 22.5279 | 1.8351 | 3.3785 | 5.7869 | 6.0344 | -0.0785 | 8.1948 | 4.6748 | 34.3318 | 34.6522 | 34.5886 | 34.4935 | 34.3168 | 34.2658 | 34.6195 | 28.8057 | 3.9665 | 239.9831 | 951.8951
3775.832 | 0.9291 | 22.4458 | 2.761 | 3.3167 | 5.9722 | 6.1578 | 0.045 | 8.0096 | 4.9217 | 34.33 | 34.6566 | 34.5732 | 34.488 | 34.3098 | 34.2813 | 34.6215 | 28.7963 | 3.9666 | 239.9537 | 951.7921
3776.832 | 0.9289 | 22.3116 | 2.2054 | 1.7733 | 6.5278 | 5.2318 | 0.1067 | 8.38 | 4.3043 | 34.3403 | 34.6431 | 34.5728 | 34.4993 | 34.3211 | 34.2645 | 34.6168 | 28.8076 | 3.9664 | 240.0164 | 951.9898
3777.832 | 0.9275 | 22.5596 | 2.0203 | 3.5637 | 5.9722 | 6.5283 | 0.4155 | 8.38 | 4.4278 | 34.3326 | 34.6467 | 34.5966 | 34.5381 | 34.3181 | 34.2741 | 34.628 | 28.8051 | 3.9663 | 240.0293 | 952.0387
3778.832 | 0.9267 | 22.2038 | 1.6499 | 3.8724 | 6.1574 | 6.0961 | 0.045 | 8.1331 | 4.9217 | 34.3496 | 34.654 | 34.5899 | 34.5112 | 34.3168 | 34.292 | 34.6072 | 28.8193 | 3.9664 | 240.0266 | 952.0368
3779.832 | 0.9313 | 22.4217 | 1.8968 | 3.1933 | 5.9104 | 6.0961 | 0.1685 | 7.9479 | 4.7983 | 34.343 | 34.653 | 34.5945 | 34.5125 | 34.3271 | 34.2919 | 34.6193 | 28.8004 | 3.9663 | 240.0211 | 951.9863
3780.833 | 0.9311 | 22.3788 | 2.082 | 3.5019 | 5.7252 | 6.4048 | 0.1685 | 7.8861 | 4.6748 | 34.3327 | 34.665 | 34.5939 | 34.5045 | 34.3145 | 34.2672 | 34.6276 | 28.7708 | 3.9663 | 240.0532 | 952.1182
3781.832 | 0.9323 | 22.5183 | 2.082 | 3.5019 | 5.9722 | 6.0961 | 0.6624 | 8.1948 | 4.5513 | 34.3478 | 34.6448 | 34.5971 | 34.4913 | 34.3211 | 34.2584 | 34.6032 | 28.7827 | 3.9663 | 240.0413 | 952.0678
3782.832 | 0.9321 | 22.6016 | 2.082 | 3.255 | 5.9722 | 6.0344 | 0.292 | 8.38 | 4.9217 | 34.3369 | 34.6493 | 34.6034 | 34.5168 | 34.2962 | 34.2676 | 34.6296 | 28.8094 | 3.9663 | 240.0372 | 952.054
3783.832 | 0.9315 | 22.6043 | 2.0203 | 3.1933 | 5.9104 | 5.7257 | 0.2302 | 8.2565 | 5.0452 | 34.339 | 34.6678 | 34.5845 | 34.5147 | 34.331 | 34.2505 | 34.6355 | 28.8044 | 3.9664 | 239.9965 | 951.9325
3784.832 | 0.9317 | 22.3041 | 1.9585 | 3.4402 | 6.0339 | 6.0961 | -0.202 | 8.3183 | 4.613 | 34.3243 | 34.6579 | 34.5895 | 34.494 | 34.3145 | 34.27 | 34.6382 | 28.8048 | 3.9664 | 239.9949 | 951.9152
3785.832 | 0.9319 | 22.2285 | 2.0203 | 3.0698 | 5.8487 | 6.2196 | -0.3872 | 7.9479 | 4.6748 | 34.3346 | 34.651 | 34.6061 | 34.519 | 34.3061 | 34.2724 | 34.6168 | 28.7968 | 3.9665 | 239.9768 | 951.8733
3786.832 | 0.9327 | 22.079 | 2.1437 | 3.0698 | 6.2191 | 6.6517 | 0.2302 | 8.2565 | 4.2426 | 34.3191 | 34.6732 | 34.5852 | 34.5014 | 34.327 | 34.2554 | 34.6012 | 28.815 | 3.9664 | 239.9971 | 951.9318
3787.832 | 0.9331 | 22.2765 | 1.9585 | 3.1933 | 6.0956 | 6.2813 | 0.5389 | 8.5035 | 4.5513 | 34.3302 | 34.6588 | 34.5787 | 34.4846 | 34.3274 | 34.2468 | 34.6012 | 28.8238 | 3.9665 | 239.9721 | 951.8478
3788.832 | 0.9341 | 22.2398 | 2.8227 | 3.3167 | 5.8487 | 5.9726 | -0.1402 | 8.3183 | 4.1191 | 34.3588 | 34.665 | 34.5873 | 34.5105 | 34.3227 | 34.2506 | 34.6117 | 28.8248 | 3.9664 | 239.9932 | 951.8985
3789.832 | 0.9315 | 22.1942 | 1.8968 | 3.5019 | 6.5278 | 6.59 | -0.1402 | 8.5035 | 4.6748 | 34.3087 | 34.6351 | 34.5915 | 34.511 | 34.3007 | 34.2492 | 34.6014 | 28.8083 | 3.9664 | 240.0024 | 951.9405
3790.832 | 0.9329 | 22.5708 | 2.0203 | 3.3167 | 5.7252 | 6.0961 | 0.1685 | 8.1948 | 4.86 | 34.3441 | 34.6635 | 34.5843 | 34.5169 | 34.294 | 34.2547 | 34.6077 | 28.8016 | 3.9664 | 239.9859 | 951.8845
3791.832 | 0.9329 | 22.4244 | 1.7733 | 3.0698 | 5.9722 | 6.1578 | -0.5107 | 8.4418 | 4.4895 | 34.3501 | 34.6578 | 34.5871 | 34.5033 | 34.3318 | 34.2728 | 34.6017 | 28.8038 | 3.9663 | 240.0247 | 952.0055
3792.832 | 0.9341 | 22.4134 | 1.9585 | 3.4402 | 5.54 | 5.8492 | 0.2302 | 8.2565 | 4.3043 | 34.3372 | 34.6613 | 34.6032 | 34.5124 | 34.2969 | 34.2566 | 34.6346 | 28.796 | 3.9662 | 240.0503 | 952.0894
3793.832 | 0.9345 | 22.5382 | 1.7733 | 3.7489 | 6.0339 | 6.0344 | -0.0785 | 8.2565 | 4.7983 | 34.358 | 34.6576 | 34.571 | 34.5163 | 34.3004 | 34.2676 | 34.6164 | 28.7976 | 3.9663 | 240.0232 | 952.0046
3794.832 | 0.9348 | 22.5506 | 2.3906 | 3.5637 | 5.9104 | 6.0344 | -0.5107 | 8.5652 | 4.5513 | 34.344 | 34.6649 | 34.6036 | 34.4969 | 34.2925 | 34.2523 | 34.6008 | 28.7944 | 3.9664 | 240.0084 | 951.9667
3795.832 | 0.9347 | 22.4437 | 1.4647 | 3.3167 | 6.2809 | 5.9109 | 0.1685 | 8.1948 | 4.3661 | 34.3397 | 34.6403 | 34.5883 | 34.5078 | 34.2999 | 34.2606 | 34.616 | 28.8108 | 3.9664 | 240.0034 | 951.9554
3796.832 | 0.9343 | 22.5149 | 1.7116 | 2.5142 | 6.7748 | 6.4048 | -0.1402 | 8.2565 | 5.107 | 34.3368 | 34.6512 | 34.588 | 34.4976 | 34.3045 | 34.2698 | 34.6179 | 28.7886 | 3.9663 | 240.0204 | 952.0032
3797.832 | 0.9337 | 22.4174 | 1.4647 | 3.4402 | 6.2191 | 5.8492 | 0.045 | 8.1948 | 4.86 | 34.3195 | 34.6482 | 34.5845 | 34.5026 | 34.3144 | 34.2713 | 34.636 | 28.7914 | 3.9664 | 240.0086 | 951.9706
3798.832 | 0.9343 | 22.6494 | 2.0203 | 3.3167 | 6.0956 | 6.343 | 0.2302 | 8.2565 | 4.4895 | 34.334 | 34.6789 | 34.5895 | 34.5094 | 34.313 | 34.2629 | 34.6096 | 28.8131 | 3.9665 | 239.9854 | 951.8995
3799.832 | 0.9335 | 22.2556 | 2.082 | 3.1933 | 6.4043 | 6.0961 | 0.292 | 8.5035 | 4.7983 | 34.3519 | 34.6389 | 34.5855 | 34.5214 | 34.3257 | 34.2648 | 34.6136 | 28.8071 | 3.9665 | 239.9746 | 951.8571
3800.832 | 0.9321 | 21.9034 | 2.082 | 3.4402 | 5.6017 | 5.7874 | -0.0167 | 8.627 | 4.3661 | 34.3538 | 34.6703 | 34.5711 | 34.5018 | 34.3224 | 34.255 | 34.6024 | 28.8038 | 3.9665 | 239.9756 | 951.8666
3801.832 | 0.9327 | 22.0683 | 1.9585 | 3.4402 | 5.7869 | 6.4048 | 1.2799 | 8.38 | 4.4278 | 34.3123 | 34.6313 | 34.599 | 34.5082 | 34.2964 | 34.2501 | 34.6079 | 28.8158 | 3.9665 | 239.9929 | 951.9274
3802.832 | 0.9333 | 22.5157 | 2.4523 | 2.9463 | 5.8487 | 6.0344 | -0.1402 | 8.2565 | 3.8721 | 34.3287 | 34.6721 | 34.5742 | 34.504 | 34.3133 | 34.2805 | 34.6107 | 28.8087 | 3.9663 | 240.0098 | 951.9554
3803.832 | 0.9343 | 22.4292 | 2.3289 | 3.3167 | 6.4661 | 6.343 | 0.1685 | 8.1331 | 4.5513 | 34.3515 | 34.6482 | 34.5832 | 34.5167 | 34.3061 | 34.2532 | 34.6098 | 28.809 | 3.9664 | 240.015 | 951.9998
3804.832 | 0.9345 | 21.8285 | 1.7116 | 3.1315 | 5.6017 | 6.2196 | -0.202 | 8.4418 | 4.613 | 34.3573 | 34.6399 | 34.5898 | 34.4896 | 34.3082 | 34.2726 | 34.6062 | 28.8262 | 3.9664 | 240.0071 | 951.968
3805.832 | 0.9354 | 22.3207 | 2.3906 | 3.0698 | 5.8487 | 6.2813 | 0.292 | 8.0713 | 4.6748 | 34.3567 | 34.6449 | 34.5878 | 34.4937 | 34.3052 | 34.257 | 34.6248 | 28.7714 | 3.9663 | 240.0064 | 951.9286
3806.832 | 0.9345 | 22.1928 | 2.1437 | 3.1933 | 6.3426 | 6.0961 | -0.1402 | 8.6887 | 4.3661 | 34.3281 | 34.6452 | 34.5834 | 34.4921 | 34.3196 | 34.2817 | 34.6143 | 28.7906 | 3.9663 | 240.0253 | 952.0172
3807.832 | 0.9343 | 22.3156 | 1.7116 | 3.5019 | 5.7869 | 6.0961 | 0.4155 | 8.5652 | 5.107 | 34.3558 | 34.6437 | 34.5918 | 34.4808 | 34.316 | 34.2617 | 34.603 | 28.8025 | 3.9663 | 240.0263 | 952.0187
3808.832 | 0.9335 | 22.3752 | 1.7116 | 3.1315 | 6.2809 | 6.0344 | -0.4489 | 8.4418 | 4.3043 | 34.3215 | 34.641 | 34.5782 | 34.5122 | 34.3056 | 34.2578 | 34.6012 | 28.8175 | 3.9663 | 240.0059 | 951.9472
3809.832 | 0.9329 | 22.6427 | 2.5141 | 3.8106 | 5.9104 | 5.7257 | -0.3255 | 8.38 | 4.613 | 34.3487 | 34.6579 | 34.5947 | 34.4955 | 34.3145 | 34.2869 | 34.6008 | 28.7878 | 3.9663 | 240.0378 | 952.061
3810.832 | 0.9345 | 22.3911 | 1.7733 | 3.1315 | 5.7869 | 6.0344 | -0.0785 | 8.1948 | 4.7983 | 34.3387 | 34.6611 | 34.5885 | 34.523 | 34.3125 | 34.2759 | 34.6124 | 28.8258 | 3.9661 | 240.0545 | 952.0819
3811.832 | 0.9313 | 22.4206 | 1.8351 | 3.9341 | 6.2809 | 5.8492 | -0.0785 | 8.1331 | 4.4895 | 34.3498 | 34.6574 | 34.5835 | 34.5057 | 34.3165 | 34.2861 | 34.6251 | 28.8148 | 3.9663 | 240.0396 | 952.0583
3812.832 | 0.9283 | 22.3438 | 2.761 | 3.5637 | 5.9104 | 5.5405 | -0.0785 | 8.2565 | 4.9835 | 34.3306 | 34.6583 | 34.5937 | 34.5076 | 34.3152 | 34.2435 | 34.6022 | 28.8205 | 3.9663 | 240.0211 | 951.9967
3813.832 | 0.9285 | 22.6318 | 2.1437 | 3.6254 | 5.8487 | 5.9109 | 0.3537 | 7.9479 | 4.4278 | 34.3368 | 34.6571 | 34.6 | 34.4956 | 34.3124 | 34.2749 | 34.6154 | 28.7951 | 3.9664 | 239.9972 | 951.918
3814.832 | 0.9297 | 22.5373 | 1.8351 | 3.255 | 5.8487 | 6.2196 | -0.0785 | 8.0713 | 4.5513 | 34.3368 | 34.6529 | 34.5701 | 34.5069 | 34.3368 | 34.2619 | 34.6478 | 28.7792 | 3.9663 | 240.0059 | 951.94
3815.832 | 0.9291 | 22.4149 | 1.6499 | 3.5637 | 6.2191 | 6.1578 | 0.2302 | 8.3183 | 4.9217 | 34.352 | 34.6693 | 34.5935 | 34.5017 | 34.3225 | 34.2514 | 34.6038 | 28.7968 | 3.9662 | 240.0248 | 951.9981
3816.832 | 0.9293 | 22.4327 | 2.0203 | 3.3167 | 6.0956 | 6.4048 | -0.3255 | 8.4418 | 4.7983 | 34.3378 | 34.6589 | 34.5793 | 34.5151 | 34.3172 | 34.2905 | 34.6289 | 28.8141 | 3.9663 | 240.0236 | 951.9994
3817.832 | 0.9297 | 22.3723 | 2.2054 | 3.1315 | 5.8487 | 6.0344 | 0.4772 | 8.2565 | 4.4895 | 34.3569 | 34.6402 | 34.6009 | 34.5176 | 34.2946 | 34.2693 | 34.6248 | 28.8008 | 3.9663 | 240.0132 | 951.9612
3818.832 | 0.9277 | 22.3935 | 2.0203 | 3.7489 | 6.0956 | 6.2196 | 0.5389 | 7.9479 | 4.9217 | 34.3574 | 34.6647 | 34.5945 | 34.4864 | 34.3148 | 34.2548 | 34.5992 | 28.8069 | 3.966 | 240.035 | 951.9881
3819.832 | 0.9299 | 22.3809 | 1.8968 | 3.0698 | 6.2809 | 6.4048 | -0.1402 | 8.2565 | 4.86 | 34.3298 | 34.6634 | 34.5679 | 34.5033 | 34.3124 | 34.2708 | 34.603 | 28.7947 | 3.9661 | 240.0519 | 952.0734
3820.832 | 0.9275 | 22.5689 | 1.9585 | 3.255 | 5.8487 | 5.9726 | -0.2637 | 8.5035 | 4.6748 | 34.3308 | 34.6475 | 34.5778 | 34.4963 | 34.3177 | 34.2803 | 34.6157 | 28.8113 | 3.9661 | 240.0732 | 952.1436
3821.832 | 0.9297 | 22.522 | 1.8968 | 2.8846 | 6.0339 | 5.6022 | -0.0167 | 8.3183 | 4.3043 | 34.3545 | 34.657 | 34.5845 | 34.5039 | 34.3072 | 34.2754 | 34.6257 | 28.813 | 3.9663 | 240.0102 | 951.9435
3822.832 | 0.9325 | 22.2857 | 2.0203 | 2.4524 | 5.54 | 6.2813 | 0.2302 | 8.1331 | 4.6748 | 34.3471 | 34.669 | 34.596 | 34.4921 | 34.3181 | 34.283 | 34.603 | 28.7943 | 3.9663 | 239.9952 | 951.9019
3823.832 | 0.9321 | 22.038 | 1.8968 | 3.3167 | 5.8487 | 6.2196 | -0.1402 | 8.4418 | 4.4278 | 34.3416 | 34.673 | 34.5883 | 34.5059 | 34.3098 | 34.2611 | 34.6257 | 28.8052 | 3.9665 | 239.9629 | 951.8181
3824.832 | 0.9307 | 22.2125 | 1.8968 | 3.4402 | 6.8983 | 6.0344 | -0.0785 | 8.1948 | 4.4895 | 34.3552 | 34.6699 | 34.5969 | 34.5197 | 34.3169 | 34.2461 | 34.6114 | 28.8048 | 3.9664 | 239.9591 | 951.7664
3825.832 | 0.9301 | 22.5502 | 1.8351 | 3.6254 | 6.7748 | 6.343 | -0.0785 | 7.7009 | 5.0452 | 34.3344 | 34.6569 | 34.575 | 34.4945 | 34.3269 | 34.2511 | 34.6209 | 28.8149 | 3.9664 | 239.9781 | 951.846
3826.832 | 0.9333 | 22.5806 | 2.2672 | 3.6872 | 5.6635 | 6.4048 | 0.1067 | 8.1331 | 4.2426 | 34.3178 | 34.6695 | 34.5993 | 34.516 | 34.3099 | 34.2658 | 34.6143 | 28.8029 | 3.9664 | 239.9676 | 951.7989
3827.832 | 0.9335 | 22.4054 | 2.1437 | 3.255 | 5.3548 | 5.664 | 0.3537 | 7.9479 | 4.86 | 34.3526 | 34.6618 | 34.5892 | 34.5134 | 34.3095 | 34.2622 | 34.622 | 28.7955 | 3.9663 | 239.989 | 951.8771
3828.832 | 0.9366 | 22.5567 | 2.0203 | 3.255 | 6.1574 | 6.2196 | 0.2302 | 8.5652 | 4.6748 | 34.3381 | 34.663 | 34.6105 | 34.5136 | 34.3049 | 34.2515 | 34.5932 | 28.8139 | 3.9665 | 239.9669 | 951.8211
3829.832 | 0.9368 | 22.274 | 2.3289 | 3.1315 | 5.7252 | 6.1578 | 0.045 | 8.2565 | 4.4278 | 34.3742 | 34.6527 | 34.5787 | 34.4921 | 34.3274 | 34.2305 | 34.6064 | 28.7942 | 3.9664 | 239.978 | 951.8414
3830.833 | 0.9356 | 22.0669 | 2.0203 | 4.0576 | 6.0956 | 6.1578 | 0.045 | 8.1331 | 4.7365 | 34.3581 | 34.6775 | 34.5933 | 34.4837 | 34.3141 | 34.2621 | 34.6181 | 28.8038 | 3.9664 | 239.978 | 951.8391
3831.832 | 0.9364 | 22.2465 | 2.1437 | 3.1933 | 6.3426 | 6.2813 | -0.0785 | 8.0096 | 4.4278 | 34.3563 | 34.6633 | 34.5781 | 34.4943 | 34.3085 | 34.2636 | 34.6169 | 28.7964 | 3.9665 | 239.9596 | 951.8039
3832.832 | 0.9354 | 22.0052 | 1.8968 | 3.8724 | 6.0339 | 5.664 | 0.2302 | 8.2565 | 4.6748 | 34.3401 | 34.6423 | 34.5842 | 34.4775 | 34.3055 | 34.2685 | 34.6301 | 28.7952 | 3.9665 | 239.9289 | 951.6835
3833.832 | 0.9341 | 22.3586 | 2.3289 | 3.3167 | 6.2809 | 6.2813 | -0.0785 | 8.0713 | 5.2304 | 34.3545 | 34.6431 | 34.5893 | 34.4811 | 34.3236 | 34.2623 | 34.6052 | 28.8153 | 3.9666 | 239.9218 | 951.6856
3834.832 | 0.9356 | 22.4773 | 2.9462 | 3.6872 | 5.8487 | 5.9726 | 0.1067 | 7.9479 | 5.7244 | 34.366 | 34.6477 | 34.5807 | 34.4829 | 34.3239 | 34.2625 | 34.6186 | 28.7925 | 3.9666 | 239.9351 | 951.7268
3835.832 | 0.9374 | 22.5167 | 2.082 | 3.1933 | 5.6635 | 6.2196 | 0.045 | 7.8244 | 4.86 | 34.336 | 34.6384 | 34.5714 | 34.505 | 34.2972 | 34.255 | 34.6094 | 28.8212 | 3.9667 | 239.9161 | 951.6663
3836.832 | 0.9364 | 22.1821 | 2.1437 | 3.1933 | 6.2191 | 6.5283 | 0.5389 | 8.2565 | 4.7365 | 34.3498 | 34.6463 | 34.569 | 34.5035 | 34.3029 | 34.2524 | 34.6149 | 28.8369 | 3.9665 | 239.9342 | 951.706
3837.832 | 0.9368 | 22.1551 | 2.2054 | 3.1933 | 5.7252 | 6.343 | -0.3255 | 8.2565 | 4.5513 | 34.3509 | 34.6506 | 34.5822 | 34.5013 | 34.3176 | 34.283 | 34.5991 | 28.7994 | 3.9666 | 239.9468 | 951.771
3838.832 | 0.9358 | 22.139 | 1.9585 | 3.7489 | 5.9722 | 5.9109 | 0.045 | 7.9479 | 4.4278 | 34.363 | 34.6575 | 34.584 | 34.4792 | 34.3162 | 34.2722 | 34.6131 | 28.8234 | 3.9665 | 239.9737 | 951.8513
3839.832 | 0.9347 | 22.5458 | 2.2054 | 4.2428 | 6.2809 | 5.8492 | -0.6342 | 8.5652 | 4.4895 | 34.3515 | 34.6582 | 34.595 | 34.5056 | 34.3108 | 34.2565 | 34.5922 | 28.8269 | 3.9663 | 239.9735 | 951.8073
3840.832 | 0.9362 | 22.2565 | 2.0203 | 3.1933 | 6.5278 | 6.343 | -0.0167 | 8.38 | 4.613 | 34.3482 | 34.6615 | 34.5903 | 34.5149 | 34.3154 | 34.2784 | 34.617 | 28.8264 | 3.9665 | 239.9596 | 951.7953
3841.832 | 0.9343 | 22.29 | 2.3906 | 3.255 | 5.8487 | 6.2813 | 1.3416 | 8.4418 | 4.4895 | 34.3478 | 34.6412 | 34.5901 | 34.4876 | 34.3136 | 34.2602 | 34.6056 | 28.8114 | 3.9665 | 239.9406 | 951.7199
3842.832 | 0.9341 | 22.4888 | 1.7116 | 3.6254 | 5.9104 | 6.59 | -0.202 | 8.8739 | 4.7365 | 34.3292 | 34.6447 | 34.6012 | 34.4959 | 34.2992 | 34.2515 | 34.6134 | 28.828 | 3.9664 | 239.9515 | 951.7491
3843.832 | 0.9364 | 22.4364 | 2.0203 | 3.3785 | 5.3548 | 5.9109 | 0.292 | 8.1331 | 4.6748 | 34.3348 | 34.6472 | 34.5737 | 34.5072 | 34.303 | 34.2678 | 34.6092 | 28.812 | 3.9664 | 239.9738 | 951.8278
3844.832 | 0.936 | 22.3602 | 1.9585 | 3.5019 | 5.6017 | 6.2813 | 0.4155 | 8.2565 | 4.6748 | 34.332 | 34.634 | 34.598 | 34.5006 | 34.3053 | 34.2561 | 34.6125 | 28.8148 | 3.9663 | 240.0246 | 952.0202
3845.832 | 0.9347 | 21.9858 | 1.8968 | 3.3167 | 5.9104 | 5.8492 | -0.5724 | 8.1331 | 4.86 | 34.3518 | 34.6495 | 34.5681 | 34.5007 | 34.2994 | 34.267 | 34.6238 | 28.8037 | 3.9661 | 240.0398 | 952.0175
3846.832 | 0.9313 | 22.4119 | 1.8968 | 3.6254 | 5.9104 | 6.7135 | 0.4772 | 8.1948 | 5.107 | 34.3419 | 34.6384 | 34.5887 | 34.5096 | 34.2964 | 34.2955 | 34.6098 | 28.7875 | 3.9661 | 240.0672 | 952.1401
3847.832 | 0.9291 | 22.4957 | 1.9585 | 3.3167 | 5.9722 | 5.9109 | -0.4489 | 8.2565 | 4.9835 | 34.3494 | 34.6629 | 34.5725 | 34.5112 | 34.3166 | 34.2951 | 34.5969 | 28.8126 | 3.9661 | 240.0548 | 952.0912
3848.832 | 0.9295 | 22.3642 | 1.8351 | 3.4402 | 5.6017 | 5.7257 | 0.2302 | 7.8244 | 4.5513 | 34.342 | 34.6587 | 34.5749 | 34.4986 | 34.321 | 34.2779 | 34.6208 | 28.8084 | 3.966 | 240.0622 | 952.0755
3849.833 | 0.9299 | 22.489 | 1.6499 | 3.255 | 6.1574 | 6.1578 | -0.5107 | 8.1331 | 4.9217 | 34.3354 | 34.652 | 34.5822 | 34.498 | 34.3083 | 34.2642 | 34.6173 | 28.8079 | 3.9661 | 240.0689 | 952.1371
3850.832 | 0.9301 | 22.3444 | 2.2054 | 3.3167 | 6.1574 | 6.4665 | -0.0785 | 8.8122 | 4.6748 | 34.3491 | 34.6474 | 34.5856 | 34.4947 | 34.2915 | 34.2746 | 34.6254 | 28.8117 | 3.9661 | 240.0371 | 952.0197
3851.832 | 0.9319 | 22.4398 | 2.3906 | 3.5019 | 6.2191 | 5.6022 | 0.045 | 7.9479 | 4.1191 | 34.3383 | 34.6659 | 34.5811 | 34.4899 | 34.3434 | 34.2807 | 34.6088 | 28.8103 | 3.9663 | 239.9844 | 951.8523
3852.832 | 0.9329 | 22.1528 | 1.8968 | 3.5019 | 6.0339 | 6.343 | 0.4772 | 7.8244 | 4.9217 | 34.3196 | 34.658 | 34.5696 | 34.5143 | 34.3041 | 34.2877 | 34.6159 | 28.8033 | 3.9664 | 239.9664 | 951.7987
3853.832 | 0.9299 | 22.1524 | 1.8968 | 3.1933 | 6.4661 | 6.343 | 0.3537 | 8.5652 | 5.3539 | 34.3315 | 34.6603 | 34.5961 | 34.4936 | 34.2983 | 34.2763 | 34.6069 | 28.8219 | 3.9664 | 239.9781 | 951.8534
3854.832 | 0.9295 | 22.3269 | 2.2672 | 3.1315 | 5.7869 | 6.1578 | -0.3255 | 8.5035 | 4.2426 | 34.3232 | 34.6596 | 34.5922 | 34.5014 | 34.3068 | 34.2703 | 34.6091 | 28.8008 | 3.9664 | 239.9586 | 951.7652
3855.832 | 0.9285 | 22.1723 | 2.0203 | 3.4402 | 6.4661 | 5.8492 | 0.2302 | 8.0713 | 4.613 | 34.3323 | 34.6634 | 34.5946 | 34.5061 | 34.3126 | 34.27 | 34.5988 | 28.8307 | 3.9665 | 239.9445 | 951.7376
3856.832 | 0.9307 | 22.2405 | 1.6499 | 3.6872 | 5.7869 | 6.1578 | 0.4772 | 8.1331 | 4.3043 | 34.3443 | 34.6482 | 34.585 | 34.5026 | 34.3293 | 34.252 | 34.5888 | 28.8154 | 3.9665 | 239.9398 | 951.7117
3857.832 | 0.9331 | 21.9356 | 2.2054 | 3.255 | 6.2809 | 5.9109 | -0.0167 | 8.2565 | 4.4895 | 34.3078 | 34.6617 | 34.5883 | 34.503 | 34.3256 | 34.2675 | 34.6023 | 28.8249 | 3.9664 | 239.9618 | 951.779
3858.832 | 0.9319 | 22.0013 | 2.4523 | 3.5637 | 5.7252 | 6.4048 | -0.0785 | 7.9479 | 4.7365 | 34.3312 | 34.6568 | 34.5726 | 34.5047 | 34.3167 | 34.2694 | 34.6161 | 28.8112 | 3.9662 | 239.9957 | 951.8737
3859.832 | 0.9315 | 21.8485 | 2.082 | 3.0698 | 5.7252 | 5.7257 | 0.3537 | 8.8122 | 4.613 | 34.3396 | 34.6561 | 34.5723 | 34.5147 | 34.3153 | 34.2703 | 34.6032 | 28.8159 | 3.9665 | 239.9208 | 951.6433
3860.832 | 0.9311 | 21.9669 | 1.9585 | 3.3167 | 5.8487 | 6.1578 | 0.1685 | 8.4418 | 4.613 | 34.332 | 34.6363 | 34.5975 | 34.4912 | 34.3461 | 34.274 | 34.6003 | 28.7955 | 3.9664 | 239.9357 | 951.6911
3861.832 | 0.9305 | 22.5614 | 2.2672 | 3.1315 | 5.9722 | 6.2196 | 0.4772 | 8.0713 | 4.5513 | 34.3582 | 34.6456 | 34.5843 | 34.4818 | 34.3095 | 34.2856 | 34.6269 | 28.8134 | 3.9666 | 239.9133 | 951.6515
3862.832 | 0.9313 | 22.0546 | 2.2672 | 3.0081 | 5.7869 | 5.7874 | 0.7242 | 8.0713 | 4.613 | 34.3309 | 34.6679 | 34.6033 | 34.5027 | 34.3099 | 34.2761 | 34.6085 | 28.8137 | 3.9665 | 239.9174 | 951.6392
3863.832 | 0.9333 | 22.3872 | 1.8351 | 3.3785 | 5.6635 | 6.0961 | 0.1685 | 7.9479 | 4.5513 | 34.3367 | 34.6664 | 34.5925 | 34.4927 | 34.3315 | 34.28 | 34.6004 | 28.8059 | 3.9663 | 239.9628 | 951.7585
3864.832 | 0.9333 | 22.0252 | 1.7116 | 3.4402 | 6.0956 | 6.2813 | 0.045 | 8.0713 | 4.7983 | 34.3293 | 34.6579 | 34.5971 | 34.4964 | 34.3265 | 34.268 | 34.5985 | 28.8159 | 3.9665 | 239.9278 | 951.6747
3865.833 | 0.9354 | 22.2596 | 2.1437 | 3.255 | 5.8487 | 6.0961 | 0.1685 | 8.1948 | 4.5513 | 34.3426 | 34.6555 | 34.5876 | 34.4945 | 34.3239 | 34.2794 | 34.6223 | 28.8307 | 3.9665 | 239.8979 | 951.5604
3866.832 | 0.9345 | 22.389 | 1.9585 | 3.255 | 5.7252 | 6.0344 | 0.2302 | 8.0713 | 4.7365 | 34.336 | 34.6603 | 34.5742 | 34.4988 | 34.2995 | 34.2794 | 34.5962 | 28.793 | 3.9666 | 239.89 | 951.5572
3867.833 | 0.9333 | 22.1933 | 1.8351 | 3.3785 | 5.7252 | 6.2196 | 0.1067 | 8.5035 | 4.7365 | 34.3311 | 34.6588 | 34.5839 | 34.5019 | 34.3231 | 34.2664 | 34.6227 | 28.8106 | 3.9663 | 239.9485 | 951.7101
3868.832 | 0.9323 | 22.0884 | 2.3906 | 3.4402 | 5.9104 | 6.0961 | -0.0167 | 8.5035 | 4.4895 | 34.3228 | 34.6542 | 34.5938 | 34.5095 | 34.3242 | 34.2605 | 34.6074 | 28.8004 | 3.9662 | 240.003 | 951.9117
3869.832 | 0.9329 | 22.4109 | 1.8968 | 3.3785 | 5.9722 | 6.4048 | -0.3872 | 9.0591 | 4.7365 | 34.3529 | 34.6506 | 34.5757 | 34.4909 | 34.306 | 34.2587 | 34.6061 | 28.8184 | 3.9659 | 240.018 | 951.8988
3870.833 | 0.9341 | 22.3173 | 2.1437 | 3.1933 | 6.0956 | 6.4665 | -0.0785 | 8.4418 | 4.613 | 34.3507 | 34.6392 | 34.5853 | 34.4838 | 34.3268 | 34.2692 | 34.6069 | 28.802 | 3.9662 | 240.0085 | 951.9272
3871.832 | 0.9343 | 22.5296 | 1.7733 | 3.6872 | 5.6635 | 6.4665 | 0.1685 | 8.3183 | 4.613 | 34.3335 | 34.6546 | 34.5848 | 34.4851 | 34.3218 | 34.2707 | 34.6312 | 28.7994 | 3.9663 | 240.001 | 951.9092
3872.832 | 0.9327 | 22.4074 | 1.8351 | 3.5637 | 5.6017 | 6.4665 | 0.1067 | 8.3183 | 4.6748 | 34.3418 | 34.6704 | 34.5557 | 34.4962 | 34.3076 | 34.2654 | 34.6212 | 28.8011 | 3.9662 | 239.9698 | 951.7777
3873.832 | 0.9325 | 22.0394 | 2.082 | 3.3785 | 5.6635 | 6.1578 | -0.1402 | 8.38 | 4.4895 | 34.3433 | 34.6504 | 34.5881 | 34.5043 | 34.3124 | 34.2838 | 34.6181 | 28.8007 | 3.9663 | 239.9507 | 951.7232
3874.832 | 0.9335 | 22.4601 | 1.9585 | 3.1933 | 5.8487 | 5.9726 | 0.1685 | 8.3183 | 4.86 | 34.3426 | 34.6488 | 34.5898 | 34.4882 | 34.3159 | 34.2653 | 34.5987 | 28.8071 | 3.9665 | 239.9456 | 951.7369
3875.833 | 0.9327 | 22.3107 | 1.8351 | 3.6872 | 6.2809 | 6.2813 | -0.1402 | 8.5035 | 4.6748 | 34.3208 | 34.6523 | 34.5928 | 34.502 | 34.3076 | 34.2838 | 34.5989 | 28.8261 | 3.9664 | 239.9305 | 951.6652
3876.832 | 0.9333 | 22.3319 | 2.1437 | 3.3785 | 5.9722 | 5.7257 | 0.292 | 8.1331 | 4.613 | 34.348 | 34.6404 | 34.5889 | 34.4905 | 34.3358 | 34.2717 | 34.6029 | 28.7928 | 3.9664 | 239.9634 | 951.7897
3877.832 | 0.9327 | 22.1899 | 2.0203 | 3.0698 | 5.9722 | 6.1578 | 0.2302 | 8.6887 | 4.5513 | 34.3365 | 34.6524 | 34.5817 | 34.5016 | 34.3065 | 34.2554 | 34.6252 | 28.8009 | 3.9664 | 239.9602 | 951.7662
3878.832 | 0.9339 | 22.3903 | 2.1437 | 3.3785 | 5.9104 | 6.7752 | 0.045 | 8.3183 | 4.5513 | 34.3257 | 34.6417 | 34.6038 | 34.5046 | 34.3182 | 34.2653 | 34.6197 | 28.8292 | 3.9662 | 239.9889 | 951.839
3879.832 | 0.9331 | 22.5746 | 2.082 | 3.255 | 6.1574 | 6.0961 | 0.045 | 8.0713 | 4.7983 | 34.338 | 34.6581 | 34.5378 | 34.4999 | 34.3192 | 34.2832 | 34.631 | 28.8189 | 3.9661 | 240.0082 | 951.8937
3880.832 | 0.9331 | 22.7549 | 1.8351 | 3.255 | 6.5278 | 6.5283 | 0.3537 | 8.0713 | 4.1191 | 34.3252 | 34.6636 | 34.5896 | 34.4871 | 34.3088 | 34.2737 | 34.6224 | 28.808 | 3.9662 | 240.004 | 951.9083
3881.833 | 0.9337 | 22.5103 | 2.5758 | 3.4402 | 5.7869 | 6.4048 | -0.0785 | 9.4913 | 4.5513 | 34.3393 | 34.6205 | 34.5826 | 34.4997 | 34.3173 | 34.2845 | 34.5999 | 28.824 | 3.9662 | 239.9979 | 951.8894
3882.832 | 0.9335 | 22.2162 | 1.8351 | 3.3167 | 6.4043 | 6.2196 | 0.1067 | 8.9356 | 4.7365 | 34.3334 | 34.6462 | 34.5681 | 34.4992 | 34.3226 | 34.2603 | 34.5933 | 28.8252 | 3.9657 | 240.1115 | 952.2082
3883.832 | 0.9348 | 22.5742 | 2.2054 | 2.7611 | 5.6635 | 6.2196 | 0.1067 | 8.7504 | 4.0574 | 34.3376 | 34.6641 | 34.5883 | 34.4965 | 34.3086 | 34.2674 | 34.6004 | 28.8143 | 3.9658 | 240.1155 | 952.243
3884.832 | 0.9347 | 22.3778 | 2.2054 | 3.1933 | 5.6635 | 5.9109 | -0.202 | 8.3183 | 4.4895 | 34.3233 | 34.6465 | 34.5698 | 34.4724 | 34.3088 | 34.275 | 34.6114 | 28.8183 | 3.9658 | 240.0924 | 952.1611
3885.832 | 0.9339 | 22.3553 | 1.5264 | 3.6254 | 6.8983 | 5.9109 | -0.0785 | 8.38 | 4.4895 | 34.3358 | 34.6511 | 34.5752 | 34.4933 | 34.3007 | 34.2885 | 34.5874 | 28.8078 | 3.9658 | 240.1033 | 952.1962
3886.832 | 0.9343 | 22.4613 | 2.1437 | 2.1438 | 6.0956 | 6.2813 | -0.0785 | 8.1331 | 4.3043 | 34.3301 | 34.6589 | 34.5737 | 34.5157 | 34.3081 | 34.2533 | 34.5925 | 28.8374 | 3.966 | 240.0554 | 952.0532
3887.832 | 0.9343 | 22.5451 | 1.8968 | 3.3167 | 5.7869 | 5.8492 | 0.2302 | 9.1208 | 4.7365 | 34.3255 | 34.6372 | 34.5857 | 34.4832 | 34.3152 | 34.273 | 34.6227 | 28.805 | 3.9659 | 240.0426 | 951.9942
3888.832 | 0.9345 | 22.0611 | 1.8968 | 3.5019 | 5.6017 | 6.0344 | 0.1067 | 8.0713 | 4.5513 | 34.3265 | 34.6312 | 34.582 | 34.5048 | 34.3274 | 34.2717 | 34.6069 | 28.8121 | 3.966 | 240.0352 | 951.9877
3889.832 | 0.9348 | 22.4606 | 2.082 | 3.255 | 6.3426 | 5.9726 | -0.202 | 8.3183 | 4.6748 | 34.3452 | 34.6604 | 34.5916 | 34.5008 | 34.3087 | 34.2665 | 34.5954 | 28.8083 | 3.9659 | 240.0508 | 952.024
3890.832 | 0.9347 | 22.2199 | 2.0203 | 3.6254 | 5.8487 | 6.343 | -0.0167 | 8.627 | 4.86 | 34.3144 | 34.6474 | 34.5697 | 34.5154 | 34.3167 | 34.2657 | 34.6207 | 28.8272 | 3.9658 | 240.0732 | 952.0737
3891.832 | 0.9341 | 22.3841 | 2.082 | 3.0081 | 5.3548 | 5.7874 | 0.1067 | 7.9479 | 4.7365 | 34.3112 | 34.6522 | 34.5909 | 34.493 | 34.3056 | 34.2545 | 34.618 | 28.8141 | 3.9661 | 240.0228 | 951.9476
3892.832 | 0.935 | 21.9792 | 2.2054 | 3.255 | 6.0339 | 5.7257 | -0.0167 | 7.7627 | 4.1808 | 34.3403 | 34.6505 | 34.5821 | 34.4651 | 34.3305 | 34.2532 | 34.6154 | 28.809 | 3.9653 | 240.2052 | 952.4824
3893.832 | 0.9348 | 22.184 | 1.9585 | 3.0081 | 6.0956 | 6.8987 | 0.1067 | 8.1948 | 4.0574 | 34.3208 | 34.6438 | 34.5657 | 34.4828 | 34.3081 | 34.266 | 34.6012 | 28.8403 | 3.9636 | 240.667 | 953.9064
3894.832 | 0.9348 | 22.0417 | 2.1437 | 3.0081 | 6.0956 | 6.4665 | 0.1685 | 8.3183 | 3.9956 | 34.3336 | 34.6578 | 34.5665 | 34.4855 | 34.3167 | 34.2662 | 34.6026 | 28.8362 | 3.9645 | 240.4366 | 953.2212
3895.833 | 0.9362 | 22.3327 | 2.082 | 3.1933 | 5.4782 | 5.8492 | 0.9094 | 8.0713 | 4.613 | 34.3159 | 34.6592 | 34.5693 | 34.5061 | 34.307 | 34.2593 | 34.5988 | 28.8283 | 3.965 | 240.2985 | 952.7933
3896.832 | 0.9356 | 22.5322 | 1.8968 | 1.9585 | 5.9722 | 6.2196 | -0.1402 | 8.5652 | 4.7983 | 34.3264 | 34.655 | 34.5665 | 34.5056 | 34.3025 | 34.2482 | 34.5843 | 28.7965 | 3.9651 | 240.2587 | 952.6615
3897.832 | 0.9384 | 22.0336 | 2.3289 | 3.0081 | 5.8487 | 6.1578 | -0.0167 | 8.5035 | 4.3043 | 34.3359 | 34.6454 | 34.5822 | 34.4764 | 34.3322 | 34.2713 | 34.6065 | 28.823 | 3.9652 | 240.2234 | 952.5366

## Summary
0° Valve Position: 1kW (steady-state summary)
Channel | Mean | Std dev | Min | Max
Elapsed Time (s) | 3598.3321 | 173.3493 | 3298.832 | 3897.832
Heat Exchanger Flow (GPM) | 0.93401 | 0.0030389 | 0.9237 | 0.9414
Main Loop Flow (GPM) | 22.3035 | 0.17953 | 21.6758 | 22.7549
P1 (psi) | 2.0163 | 0.28087 | 0.5388 | 3.3165
P2 (psi) | 3.3238 | 0.33154 | 1.4029 | 4.5515
P3 (psi) | 5.9619 | 0.32101 | 4.8608 | 7.8244
P4 (psi) | 6.1356 | 0.29664 | 4.7997 | 7.3925
P5 (psi) | 0.053129 | 0.32635 | -1.869 | 1.5886
P6 (psi) | 8.4789 | 0.31875 | 7.1453 | 9.9234
P7 (psi) | 4.6054 | 0.28925 | 3.193 | 5.7861
T1 (deg C) | 34.3179 | 0.031923 | 34.2114 | 34.3742
T2 (deg C) | 34.642 | 0.029961 | 34.5398 | 34.6932
T3 (deg C) | 34.5736 | 0.02965 | 34.47 | 34.6218
T4 (deg C) | 34.4853 | 0.031772 | 34.382 | 34.5381
T5 (deg C) | 34.2926 | 0.031564 | 34.1922 | 34.3461
T6 (deg C) | 34.2439 | 0.034858 | 34.13 | 34.3081
T7 (deg C) | 34.5971 | 0.029786 | 34.5042 | 34.6562
T8 (deg C) | 28.8014 | 0.013677 | 28.7535 | 28.8403
Rod voltage (V) | 3.9668 | 0.00049784 | 3.9636 | 3.9679
Rod Current (A) | 240.0688 | 0.080071 | 239.89 | 240.667
Rod Power (W) | 952.2957 | 0.32698 | 951.5572 | 953.9064
Derived (difference of means)
Core ΔT: T2 − T3 (°C) | 0.068441
Core ΔP: P3 − P2 (psi) | 2.638
T3 − T4 (°C), same water | 0.088308
T7 − T4 (°C), bypass flag | 0.11181
City-water rise: T6 − T8 (°C) | 5.4425
Window length (min) | 9.9833