## 15° Valve Position - 1kW
15° Valve Position: 1kW
Flow |  |  | Pressure | [6 empty] | Temperature | [7 empty] | Heater power
Elapsed Time (s) | Heat Exchanger Flow (GPM) | Main Loop Flow (GPM) | P1 (psi) | P2 (psi) | P3 (psi) | P4 (psi) | P5 (psi) | P6 (psi) | P7 (psi) | T1 (deg C) | T2 (deg C) | T3 (deg C) | T4 (deg C) | T5 (deg C) | T6 (deg C) | T7 (deg C) | T8 (deg C) | Rod voltage (V) | Rod Current (A) | Rod Power (W)
5272.833 | 1.0026 | 25.7772 | 2.2054 | 2.8846 | 5.9722 | 6.2813 | 0.1067 | 8.0096 | 4.6748 | 33.8467 | 34.1729 | 34.1294 | 34.0844 | 33.8274 | 33.7581 | 34.261 | 28.8142 | 3.9664 | 239.7542 | 950.9675
5273.832 | 0.9998 | 25.6299 | 2.082 | 3.0081 | 6.1574 | 6.4665 | 0.1685 | 7.8244 | 5.2304 | 33.8348 | 34.1891 | 34.1263 | 34.086 | 33.7941 | 33.751 | 34.2504 | 28.8085 | 3.9665 | 239.7295 | 950.8897
5274.832 | 0.999 | 25.7043 | 2.2054 | 3.255 | 5.9722 | 6.4048 | -0.0167 | 8.0713 | 3.9956 | 33.832 | 34.1786 | 34.1261 | 34.1023 | 33.8142 | 33.7532 | 34.2737 | 28.8211 | 3.9666 | 239.7025 | 950.8137
5275.832 | 0.9988 | 25.5679 | 1.8351 | 3.6872 | 6.0956 | 6.6517 | 0.2302 | 8.2565 | 4.4278 | 33.8438 | 34.1701 | 34.1289 | 34.0698 | 33.8045 | 33.752 | 34.2295 | 28.8166 | 3.9667 | 239.6884 | 950.769
5276.832 | 0.9972 | 25.701 | 2.082 | 3.6254 | 6.5278 | 5.8492 | -0.0167 | 8.2565 | 4.9835 | 33.8429 | 34.1714 | 34.1471 | 34.0984 | 33.8101 | 33.7159 | 34.2604 | 28.8255 | 3.9667 | 239.6975 | 950.8035
5277.832 | 0.9978 | 25.6509 | 2.0203 | 3.6254 | 5.9722 | 6.7752 | 0.1685 | 8.0713 | 4.7365 | 33.8427 | 34.1697 | 34.1168 | 34.1023 | 33.8146 | 33.757 | 34.239 | 28.8103 | 3.9667 | 239.6892 | 950.7842
5278.832 | 0.9972 | 25.7809 | 1.5882 | 3.0698 | 6.2809 | 6.4048 | 0.1067 | 7.7009 | 5.2304 | 33.8406 | 34.1655 | 34.1369 | 34.1008 | 33.804 | 33.7375 | 34.261 | 28.8222 | 3.9667 | 239.6893 | 950.7747
5279.832 | 0.9968 | 25.9754 | 2.8844 | 3.4402 | 5.9104 | 5.8492 | 0.1067 | 8.0096 | 4.86 | 33.8585 | 34.164 | 34.1191 | 34.0938 | 33.8093 | 33.7517 | 34.2436 | 28.8342 | 3.9668 | 239.6797 | 950.7607
5280.832 | 0.9972 | 25.5323 | 1.8351 | 3.5637 | 6.0339 | 6.0961 | 0.292 | 7.8861 | 5.0452 | 33.8377 | 34.1722 | 34.1282 | 34.0786 | 33.8152 | 33.7529 | 34.2444 | 28.7958 | 3.9668 | 239.6699 | 950.7199
5281.832 | 0.9976 | 25.5153 | 2.082 | 3.3785 | 6.1574 | 6.7135 | 0.1067 | 8.0096 | 5.0452 | 33.8277 | 34.1504 | 34.1176 | 34.0825 | 33.7841 | 33.7358 | 34.2482 | 28.8008 | 3.9669 | 239.6275 | 950.5896
5282.832 | 0.9968 | 25.7092 | 2.3906 | 3.3785 | 6.0956 | 6.2813 | -0.2637 | 8.4418 | 4.9217 | 33.8418 | 34.1779 | 34.1306 | 34.0959 | 33.8015 | 33.742 | 34.2552 | 28.7985 | 3.9669 | 239.6492 | 950.6591
5283.832 | 0.9966 | 25.5636 | 1.7733 | 2.8846 | 6.2809 | 6.4048 | -0.1402 | 9.7382 | 5.4774 | 33.832 | 34.1654 | 34.1087 | 34.097 | 33.7927 | 33.7308 | 34.2417 | 28.8038 | 3.9669 | 239.6397 | 950.6211
5284.832 | 0.996 | 25.9062 | 1.5882 | 3.255 | 6.1574 | 6.4048 | 0.045 | 8.1948 | 5.2922 | 33.8348 | 34.1711 | 34.1336 | 34.0826 | 33.8137 | 33.7519 | 34.2414 | 28.8 | 3.9669 | 239.6411 | 950.6296
5285.832 | 0.9964 | 25.8341 | 1.9585 | 3.5019 | 6.1574 | 6.1578 | -0.0167 | 8.1948 | 4.86 | 33.8486 | 34.1732 | 34.1109 | 34.0866 | 33.8144 | 33.7334 | 34.2402 | 28.8101 | 3.9669 | 239.6213 | 950.5609
5286.832 | 0.9984 | 25.7085 | 2.0203 | 3.1933 | 6.5896 | 6.6517 | -0.202 | 8.1948 | 4.7365 | 33.8369 | 34.1684 | 34.1215 | 34.0737 | 33.813 | 33.7638 | 34.2367 | 28.8176 | 3.967 | 239.5945 | 950.4747
5287.832 | 0.9986 | 25.572 | 2.2054 | 3.1933 | 5.9722 | 6.2813 | -0.2637 | 8.1948 | 4.6748 | 33.8378 | 34.1762 | 34.1162 | 34.0923 | 33.8313 | 33.7343 | 34.2417 | 28.802 | 3.9671 | 239.5923 | 950.4759
5288.832 | 0.9982 | 25.8649 | 1.8968 | 3.3167 | 7.1452 | 6.4048 | -0.0167 | 8.0096 | 4.7365 | 33.8576 | 34.1562 | 34.116 | 34.0841 | 33.7972 | 33.7466 | 34.2443 | 28.8078 | 3.9669 | 239.6253 | 950.568
5289.833 | 0.999 | 25.5994 | 2.2672 | 4.6132 | 6.3426 | 6.0344 | 0.045 | 7.8861 | 4.613 | 33.8287 | 34.1794 | 34.1017 | 34.0787 | 33.8245 | 33.736 | 34.237 | 28.7995 | 3.9669 | 239.6299 | 950.5973
5290.832 | 0.9994 | 25.7479 | 1.7116 | 3.3167 | 5.8487 | 6.2196 | -0.1402 | 7.5157 | 4.6748 | 33.8553 | 34.1712 | 34.0888 | 34.092 | 33.786 | 33.7485 | 34.2531 | 28.8032 | 3.967 | 239.6136 | 950.5526
5291.832 | 0.9996 | 25.8759 | 2.082 | 3.0698 | 6.2809 | 6.4665 | -0.2637 | 8.1331 | 4.9835 | 33.8497 | 34.164 | 34.1121 | 34.0802 | 33.8235 | 33.734 | 34.2418 | 28.8187 | 3.9671 | 239.5977 | 950.5009
5292.832 | 1.0002 | 25.5146 | 1.4647 | 3.4402 | 6.3426 | 6.4665 | 0.045 | 8.5652 | 4.7983 | 33.8324 | 34.1571 | 34.1187 | 34.0813 | 33.8001 | 33.7519 | 34.2508 | 28.8103 | 3.967 | 239.5886 | 950.4554
5293.832 | 1.0004 | 25.8426 | 2.0203 | 3.255 | 5.6017 | 6.6517 | 0.2302 | 7.8861 | 5.0452 | 33.8269 | 34.1632 | 34.1267 | 34.0785 | 33.818 | 33.7402 | 34.2466 | 28.8311 | 3.9671 | 239.5703 | 950.396
5294.832 | 0.9992 | 26.0547 | 1.8968 | 3.3785 | 6.0956 | 6.343 | 0.045 | 7.8861 | 5.2922 | 33.8243 | 34.1716 | 34.1229 | 34.0929 | 33.815 | 33.7442 | 34.2447 | 28.8111 | 3.9671 | 239.5804 | 950.4396
5295.832 | 0.9984 | 25.6218 | 1.9585 | 3.1933 | 6.0956 | 6.0344 | -0.202 | 8.2565 | 4.86 | 33.8261 | 34.1511 | 34.1174 | 34.0658 | 33.8172 | 33.7483 | 34.2489 | 28.8209 | 3.9671 | 239.601 | 950.5113
5296.832 | 0.9972 | 25.7522 | 1.9585 | 3.3167 | 6.0339 | 6.7135 | -0.1402 | 8.0713 | 4.6748 | 33.8315 | 34.1614 | 34.1113 | 34.0808 | 33.7959 | 33.7467 | 34.2489 | 28.8178 | 3.967 | 239.6159 | 950.5518
5297.832 | 0.9974 | 25.6007 | 2.0203 | 3.1315 | 6.0956 | 7.2691 | 0.292 | 8.1331 | 4.7365 | 33.8512 | 34.1794 | 34.0984 | 34.0815 | 33.8105 | 33.7538 | 34.229 | 28.8358 | 3.9669 | 239.616 | 950.5351
5298.832 | 0.9988 | 26.0124 | 1.7116 | 3.4402 | 5.9104 | 6.343 | -0.3255 | 8.627 | 4.7983 | 33.8081 | 34.1641 | 34.1187 | 34.0831 | 33.7866 | 33.7383 | 34.2423 | 28.7967 | 3.967 | 239.6271 | 950.5963
5299.832 | 0.9964 | 25.7827 | 1.6499 | 3.6872 | 6.0339 | 6.1578 | -0.3255 | 8.0713 | 4.9217 | 33.8342 | 34.1553 | 34.1141 | 34.0902 | 33.8112 | 33.7546 | 34.2246 | 28.8092 | 3.967 | 239.6181 | 950.5556
5300.832 | 0.9964 | 25.8657 | 2.082 | 2.8228 | 6.0339 | 6.343 | 0.045 | 8.2565 | 4.86 | 33.8368 | 34.1694 | 34.094 | 34.0799 | 33.812 | 33.7422 | 34.234 | 28.8081 | 3.967 | 239.6045 | 950.5121
5301.832 | 0.9978 | 25.7249 | 2.3289 | 3.5019 | 5.8487 | 6.0961 | 0.045 | 8.1948 | 4.4278 | 33.831 | 34.1589 | 34.1102 | 34.0858 | 33.7996 | 33.7575 | 34.2357 | 28.815 | 3.967 | 239.5963 | 950.4756
5302.832 | 0.9972 | 25.7718 | 2.4523 | 3.1315 | 4.2434 | 6.7752 | -0.2637 | 8.1948 | 4.4895 | 33.83 | 34.156 | 34.1162 | 34.0834 | 33.8029 | 33.7438 | 34.2389 | 28.8178 | 3.967 | 239.6128 | 950.5457
5303.833 | 0.9972 | 25.7211 | 1.2178 | 3.4402 | 5.9722 | 6.4665 | 0.1067 | 8.5652 | 4.9835 | 33.8469 | 34.164 | 34.105 | 34.0886 | 33.815 | 33.7396 | 34.2394 | 28.8003 | 3.9671 | 239.5707 | 950.4037
5304.832 | 0.9988 | 25.7582 | 1.5882 | 3.1315 | 6.3426 | 6.2196 | -0.0167 | 8.1331 | 5.0452 | 33.8435 | 34.1661 | 34.1108 | 34.0677 | 33.7934 | 33.7437 | 34.241 | 28.8318 | 3.9671 | 239.5796 | 950.4356
5305.832 | 0.9994 | 25.8806 | 1.7116 | 3.255 | 5.9722 | 6.7752 | 0.1067 | 8.0096 | 5.2922 | 33.824 | 34.1698 | 34.1108 | 34.0724 | 33.7875 | 33.7392 | 34.2415 | 28.8164 | 3.967 | 239.6094 | 950.54
5306.832 | 0.9998 | 25.9608 | 1.8351 | 3.255 | 5.9722 | 6.4048 | -0.5724 | 8.0713 | 5.0452 | 33.8294 | 34.1762 | 34.1163 | 34.068 | 33.8079 | 33.7559 | 34.2301 | 28.8388 | 3.9671 | 239.5759 | 950.4113
5307.832 | 1 | 25.9837 | 1.7116 | 2.9463 | 5.9722 | 6.2196 | 0.045 | 8.1331 | 4.86 | 33.8255 | 34.1521 | 34.1184 | 34.0893 | 33.8086 | 33.7552 | 34.235 | 28.8283 | 3.9674 | 239.5125 | 950.2458
5308.832 | 1.0004 | 25.7598 | 1.9585 | 3.8106 | 5.7252 | 6.5283 | 0.2302 | 8.9974 | 5.1687 | 33.8232 | 34.1674 | 34.1206 | 34.0691 | 33.7974 | 33.7581 | 34.2293 | 28.8321 | 3.9674 | 239.4728 | 950.0935
5309.833 | 1.0016 | 25.7132 | 1.8351 | 3.3167 | 6.0956 | 6.2196 | -0.3872 | 8.627 | 5.4157 | 33.7995 | 34.1761 | 34.0754 | 34.0698 | 33.8046 | 33.7357 | 34.2375 | 28.8266 | 3.9675 | 239.4782 | 950.1341
5310.832 | 1.0028 | 25.6643 | 1.7733 | 3.3785 | 5.9722 | 5.8492 | -0.0167 | 8.2565 | 4.7983 | 33.8438 | 34.1598 | 34.1191 | 34.0924 | 33.8293 | 33.7426 | 34.2483 | 28.8325 | 3.9675 | 239.4849 | 950.1459
5311.832 | 1.0042 | 25.6512 | 2.2672 | 3.0698 | 5.9722 | 6.4048 | -0.0167 | 9.1826 | 4.9217 | 33.8083 | 34.1518 | 34.1251 | 34.0754 | 33.7942 | 33.7362 | 34.2342 | 28.8256 | 3.9675 | 239.4934 | 950.1846
5312.832 | 1.004 | 25.5633 | 2.0203 | 3.6254 | 5.6017 | 6.4048 | -0.0785 | 8.3183 | 5.1687 | 33.8367 | 34.1719 | 34.1241 | 34.0908 | 33.8217 | 33.7364 | 34.2243 | 28.8386 | 3.9673 | 239.5356 | 950.3143
5313.833 | 1.0038 | 25.706 | 2.9462 | 3.9958 | 5.8487 | 6.0961 | -0.0785 | 7.7627 | 4.9835 | 33.828 | 34.1631 | 34.0985 | 34.0783 | 33.8116 | 33.7498 | 34.2291 | 28.8346 | 3.9673 | 239.5507 | 950.3588
5314.832 | 1.0038 | 25.6745 | 1.8968 | 3.6254 | 6.3426 | 6.5283 | -0.8194 | 8.38 | 4.5513 | 33.8122 | 34.1633 | 34.1095 | 34.0739 | 33.8023 | 33.7461 | 34.2294 | 28.8186 | 3.9673 | 239.5272 | 950.2649
5315.833 | 1.0042 | 25.4884 | 1.8968 | 3.3167 | 5.8487 | 5.9726 | -0.0785 | 8.1948 | 4.7365 | 33.8231 | 34.1648 | 34.1044 | 34.0834 | 33.81 | 33.7467 | 34.2365 | 28.8164 | 3.9674 | 239.5375 | 950.337
5316.832 | 1.004 | 25.7079 | 1.0943 | 3.5637 | 5.6017 | 6.4048 | -0.0167 | 7.8861 | 4.86 | 33.8482 | 34.1555 | 34.1086 | 34.0852 | 33.7826 | 33.7512 | 34.2234 | 28.8238 | 3.9671 | 239.5632 | 950.3671
5317.832 | 1.0038 | 25.8272 | 1.5882 | 3.0081 | 6.2191 | 6.4048 | -0.3872 | 8.2565 | 6.0331 | 33.8102 | 34.1802 | 34.1156 | 34.0472 | 33.8106 | 33.7305 | 34.2401 | 28.827 | 3.9673 | 239.578 | 950.4752
5318.832 | 1.0008 | 25.6069 | 2.082 | 3.7489 | 6.3426 | 6.0961 | -0.1402 | 8.0713 | 4.9835 | 33.8266 | 34.1727 | 34.1048 | 34.0781 | 33.8023 | 33.7535 | 34.2392 | 28.82 | 3.9673 | 239.5561 | 950.3802
5319.832 | 1.0012 | 25.6427 | 2.2054 | 3.3785 | 5.7252 | 7.2691 | -0.8194 | 7.8861 | 4.9217 | 33.82 | 34.1627 | 34.1098 | 34.0602 | 33.8224 | 33.7751 | 34.2592 | 28.8364 | 3.9667 | 239.6744 | 950.7211
5320.832 | 1 | 25.6491 | 1.8351 | 3.6872 | 5.54 | 6.2196 | 0.045 | 8.2565 | 5.0452 | 33.8236 | 34.161 | 34.1076 | 34.0556 | 33.8109 | 33.7655 | 34.2359 | 28.8226 | 3.9661 | 239.8465 | 951.2483
5321.832 | 0.9988 | 25.7398 | 1.7116 | 2.8846 | 6.0956 | 6.6517 | -0.2637 | 8.1948 | 5.2304 | 33.8179 | 34.163 | 34.1007 | 34.0768 | 33.8165 | 33.7505 | 34.2154 | 28.823 | 3.9661 | 239.8559 | 951.2918
5322.832 | 0.9998 | 26.0082 | 1.403 | 3.255 | 6.3426 | 5.9109 | -0.0785 | 8.1948 | 4.7983 | 33.8031 | 34.1554 | 34.109 | 34.0561 | 33.8101 | 33.7464 | 34.2369 | 28.834 | 3.966 | 239.8508 | 951.2581
5323.832 | 0.9996 | 25.8318 | 2.082 | 2.9463 | 6.2809 | 6.343 | 0.2302 | 8.4418 | 5.0452 | 33.8059 | 34.1668 | 34.1111 | 34.076 | 33.8035 | 33.7529 | 34.2296 | 28.8246 | 3.9662 | 239.8276 | 951.2008
5324.832 | 0.9998 | 25.5915 | 2.2054 | 3.5637 | 6.1574 | 5.5405 | 0.5389 | 7.7627 | 4.613 | 33.7946 | 34.1802 | 34.0912 | 34.0866 | 33.8181 | 33.7342 | 34.2467 | 28.826 | 3.9662 | 239.8089 | 951.1352
5325.832 | 0.9998 | 25.9406 | 2.5141 | 3.1933 | 5.6635 | 6.0961 | 0.045 | 8.1948 | 4.613 | 33.8033 | 34.166 | 34.114 | 34.0747 | 33.7934 | 33.7349 | 34.2292 | 28.8328 | 3.9662 | 239.8238 | 951.178
5326.832 | 1.0026 | 25.585 | 2.3289 | 3.1933 | 6.4043 | 6.343 | -0.0167 | 8.5035 | 4.5513 | 33.8137 | 34.1606 | 34.0833 | 34.0838 | 33.8236 | 33.7472 | 34.2402 | 28.8235 | 3.9663 | 239.7956 | 951.0904
5327.832 | 1.0026 | 25.7636 | 2.0203 | 3.0081 | 5.9722 | 6.343 | 0.5389 | 8.0713 | 4.7365 | 33.8152 | 34.1539 | 34.1089 | 34.0705 | 33.8311 | 33.7594 | 34.2433 | 28.8009 | 3.9663 | 239.8034 | 951.1216
5328.832 | 1.0036 | 25.9136 | 1.6499 | 3.6872 | 5.9104 | 6.2813 | 0.1067 | 7.7009 | 5.0452 | 33.7912 | 34.1556 | 34.1158 | 34.076 | 33.7982 | 33.7443 | 34.2314 | 28.8164 | 3.9662 | 239.807 | 951.1282
5329.832 | 1.0042 | 25.8904 | 2.3289 | 3.0698 | 6.0956 | 6.4665 | -0.0167 | 8.1331 | 4.2426 | 33.8231 | 34.1443 | 34.104 | 34.0511 | 33.8077 | 33.7477 | 34.2478 | 28.8306 | 3.9663 | 239.7959 | 951.0977
5330.832 | 1.0044 | 25.8833 | 2.2054 | 3.3167 | 6.3426 | 6.0961 | -0.1402 | 8.1948 | 4.6748 | 33.8188 | 34.1692 | 34.0947 | 34.0784 | 33.8047 | 33.7504 | 34.2395 | 28.8366 | 3.9662 | 239.7954 | 951.0835
5331.832 | 1.004 | 25.63 | 2.0203 | 3.1933 | 6.0956 | 6.1578 | -0.2637 | 8.1948 | 4.4895 | 33.8244 | 34.1745 | 34.1108 | 34.0748 | 33.816 | 33.7401 | 34.2359 | 28.8173 | 3.9663 | 239.802 | 951.1173
5332.832 | 1.0034 | 25.7323 | 1.7733 | 3.3167 | 6.2191 | 6.8369 | 0.1067 | 8.0713 | 4.86 | 33.8089 | 34.1552 | 34.1112 | 34.0718 | 33.8271 | 33.7583 | 34.2268 | 28.8135 | 3.9664 | 239.7648 | 950.9977
5333.833 | 1.0034 | 25.8828 | 1.9585 | 3.255 | 5.8487 | 6.4048 | -0.0785 | 8.0096 | 4.86 | 33.8179 | 34.1748 | 34.0966 | 34.0638 | 33.817 | 33.7275 | 34.2277 | 28.8047 | 3.9665 | 239.7435 | 950.9346
5334.833 | 1.0022 | 25.6975 | 1.7733 | 3.7489 | 6.0956 | 6.2813 | -0.0785 | 8.0713 | 5.2922 | 33.8193 | 34.151 | 34.1028 | 34.0737 | 33.7757 | 33.7471 | 34.2119 | 28.8135 | 3.9665 | 239.7488 | 950.9526
5335.833 | 1.0022 | 25.6747 | 2.1437 | 3.255 | 5.6635 | 6.0344 | -0.0785 | 8.3183 | 4.4895 | 33.8001 | 34.1509 | 34.105 | 34.0643 | 33.7842 | 33.7608 | 34.2282 | 28.8042 | 3.9664 | 239.7543 | 950.9578
5336.832 | 1.0002 | 25.9528 | 1.8968 | 3.3785 | 6.0956 | 6.9604 | 0.1685 | 8.0096 | 4.9835 | 33.7917 | 34.1553 | 34.108 | 34.0654 | 33.8081 | 33.7313 | 34.2199 | 28.8231 | 3.9664 | 239.7611 | 950.9926
5337.832 | 0.9988 | 25.8997 | 1.7733 | 3.1315 | 5.9722 | 5.7874 | -0.3255 | 8.5652 | 4.5513 | 33.8253 | 34.152 | 34.115 | 34.0751 | 33.8018 | 33.7344 | 34.2372 | 28.7932 | 3.9662 | 239.7594 | 950.9272
5338.832 | 1.0014 | 25.7127 | 2.1437 | 3.1933 | 5.7252 | 5.9109 | 0.1067 | 8.1331 | 4.7365 | 33.8086 | 34.1507 | 34.1034 | 34.0753 | 33.8128 | 33.751 | 34.2298 | 28.8268 | 3.9664 | 239.7466 | 950.9265
5339.832 | 1.0014 | 25.4315 | 1.9585 | 3.1933 | 5.7869 | 6.5283 | -0.0167 | 8.0713 | 4.86 | 33.8206 | 34.1531 | 34.1128 | 34.0852 | 33.8206 | 33.7414 | 34.2383 | 28.8511 | 3.9664 | 239.763 | 950.9861
5340.832 | 1.0026 | 25.7535 | 1.6499 | 3.1315 | 6.0339 | 6.4048 | 0.1685 | 8.3183 | 3.5634 | 33.7844 | 34.1593 | 34.1003 | 34.0576 | 33.8092 | 33.7268 | 34.2501 | 28.811 | 3.9665 | 239.7419 | 950.9325
5341.832 | 1.0012 | 25.5576 | 1.7116 | 3.4402 | 6.0339 | 5.9726 | -0.2637 | 8.0713 | 4.9217 | 33.8204 | 34.1655 | 34.1154 | 34.0512 | 33.8087 | 33.7375 | 34.2198 | 28.8198 | 3.9665 | 239.744 | 950.9358
5342.832 | 1.001 | 25.4525 | 1.8968 | 3.3167 | 6.1574 | 6.343 | -0.1402 | 7.8244 | 5.0452 | 33.825 | 34.1476 | 34.0835 | 34.0854 | 33.7945 | 33.7374 | 34.2198 | 28.8174 | 3.9664 | 239.745 | 950.9263
5343.832 | 1.0012 | 25.7074 | 1.7733 | 3.3167 | 5.54 | 6.0961 | 0.2302 | 7.8861 | 4.7983 | 33.8173 | 34.1642 | 34.1141 | 34.0654 | 33.8042 | 33.7274 | 34.2331 | 28.8389 | 3.9665 | 239.7474 | 950.9479
5344.832 | 1.0018 | 25.8197 | 2.0203 | 3.255 | 6.0339 | 5.664 | -0.6959 | 7.7009 | 4.7983 | 33.8034 | 34.141 | 34.1002 | 34.0642 | 33.7973 | 33.7434 | 34.2459 | 28.8319 | 3.9664 | 239.7287 | 950.8709
5345.832 | 1.0012 | 25.8558 | 3.6252 | 3.0698 | 6.0956 | 6.343 | -0.2637 | 8.1331 | 4.9835 | 33.8064 | 34.1597 | 34.0899 | 34.0758 | 33.7933 | 33.7179 | 34.237 | 28.8171 | 3.9664 | 239.7542 | 950.9648
5346.832 | 1.0014 | 25.7494 | 2.2054 | 3.3167 | 5.6017 | 5.7257 | -0.1402 | 8.2565 | 4.4895 | 33.8236 | 34.1528 | 34.1209 | 34.0961 | 33.8039 | 33.7411 | 34.223 | 28.8268 | 3.9663 | 239.8032 | 951.1372
5347.832 | 1.0028 | 25.8853 | 2.2672 | 3.1933 | 6.2191 | 6.4665 | -0.3872 | 7.8244 | 4.86 | 33.814 | 34.157 | 34.0928 | 34.0572 | 33.8154 | 33.7142 | 34.216 | 28.8195 | 3.9662 | 239.793 | 951.0671
5348.832 | 1.0008 | 25.7602 | 1.7733 | 3.5019 | 6.0339 | 6.2813 | -0.1402 | 8.0713 | 4.9217 | 33.8356 | 34.1726 | 34.1098 | 34.0677 | 33.8098 | 33.7377 | 34.2147 | 28.8313 | 3.9662 | 239.8033 | 951.1078
5349.832 | 0.9984 | 25.7087 | 2.0203 | 3.3167 | 5.8487 | 6.0344 | -0.1402 | 8.3183 | 4.613 | 33.8297 | 34.1626 | 34.1083 | 34.0638 | 33.8067 | 33.7304 | 34.2254 | 28.8405 | 3.9662 | 239.819 | 951.1625
5350.832 | 0.9972 | 25.7716 | 1.5264 | 3.4402 | 5.9722 | 6.2196 | 0.4772 | 8.0096 | 4.7983 | 33.8301 | 34.1719 | 34.0909 | 34.082 | 33.802 | 33.7444 | 34.2328 | 28.8259 | 3.9663 | 239.7687 | 951.0048
5351.832 | 0.9972 | 25.844 | 1.5264 | 3.3167 | 6.3426 | 5.7874 | 0.1067 | 8.1948 | 5.4157 | 33.8171 | 34.1502 | 34.0991 | 34.0879 | 33.7965 | 33.7389 | 34.2284 | 28.8226 | 3.9664 | 239.7859 | 951.0819
5352.832 | 0.9974 | 25.502 | 2.0203 | 3.0698 | 6.4043 | 6.0344 | -0.0167 | 8.0096 | 4.7983 | 33.8365 | 34.1451 | 34.1034 | 34.0786 | 33.8205 | 33.7264 | 34.2383 | 28.8285 | 3.9662 | 239.8021 | 951.1117
5353.832 | 0.9978 | 25.8715 | 2.082 | 3.5019 | 5.8487 | 6.4665 | -0.0167 | 7.7627 | 4.6748 | 33.8025 | 34.1601 | 34.1053 | 34.0903 | 33.7904 | 33.7248 | 34.213 | 28.8109 | 3.9663 | 239.7951 | 951.0916
5354.832 | 0.998 | 25.8832 | 1.4647 | 3.3785 | 5.9722 | 6.2813 | -0.0785 | 8.1948 | 5.0452 | 33.8179 | 34.1666 | 34.1047 | 34.0673 | 33.802 | 33.7443 | 34.2443 | 28.8093 | 3.9662 | 239.7813 | 951.0281
5355.832 | 0.999 | 26.0931 | 1.9585 | 3.4402 | 5.3548 | 6.6517 | -0.2637 | 8.1948 | 4.7365 | 33.8177 | 34.1324 | 34.0911 | 34.0659 | 33.769 | 33.7268 | 34.227 | 28.8341 | 3.9664 | 239.7693 | 951.0124
5356.832 | 0.9986 | 25.9354 | 1.9585 | 3.1933 | 5.7869 | 6.6517 | 0.1067 | 8.38 | 5.0452 | 33.8302 | 34.153 | 34.1094 | 34.0612 | 33.782 | 33.7473 | 34.2274 | 28.8194 | 3.9664 | 239.7627 | 950.9891
5357.832 | 0.9984 | 25.5615 | 2.0203 | 3.4402 | 6.0956 | 6.4665 | 0.4772 | 8.3183 | 4.86 | 33.8172 | 34.1514 | 34.1224 | 34.0784 | 33.7844 | 33.7366 | 34.2273 | 28.8171 | 3.9663 | 239.7836 | 951.0591
5358.832 | 0.9994 | 25.5464 | 1.5882 | 3.4402 | 5.8487 | 6.343 | 0.1067 | 8.1331 | 4.9217 | 33.8122 | 34.1578 | 34.1044 | 34.0669 | 33.792 | 33.7452 | 34.2467 | 28.8187 | 3.9664 | 239.7531 | 950.9641
5359.832 | 1.001 | 25.761 | 1.7733 | 3.1933 | 6.0956 | 6.2196 | 0.045 | 8.6887 | 4.86 | 33.7977 | 34.1697 | 34.0906 | 34.0742 | 33.7771 | 33.7359 | 34.2376 | 28.8281 | 3.9664 | 239.7779 | 951.0496
5360.832 | 1.001 | 25.4234 | 2.0203 | 3.3167 | 5.9104 | 6.2813 | 0.1685 | 8.4418 | 4.613 | 33.8043 | 34.1734 | 34.091 | 34.0722 | 33.7958 | 33.7644 | 34.2277 | 28.8239 | 3.9663 | 239.7692 | 951.007
5361.832 | 1.0006 | 25.8861 | 1.7733 | 3.8724 | 6.2191 | 6.4048 | -0.1402 | 7.7009 | 5.2304 | 33.8365 | 34.1674 | 34.1079 | 34.0681 | 33.7877 | 33.7395 | 34.2212 | 28.835 | 3.9663 | 239.7854 | 951.0544
5362.832 | 0.9998 | 25.9363 | 1.7733 | 3.5637 | 5.6635 | 6.4048 | -0.5724 | 8.0096 | 5.0452 | 33.8163 | 34.162 | 34.0979 | 34.0562 | 33.8009 | 33.74 | 34.2337 | 28.8308 | 3.9664 | 239.7607 | 950.9955
5363.832 | 0.9992 | 25.9313 | 2.1437 | 3.5019 | 5.9104 | 6.59 | -0.0785 | 8.5035 | 4.6748 | 33.8225 | 34.1494 | 34.1138 | 34.0731 | 33.7921 | 33.7386 | 34.2295 | 28.829 | 3.9663 | 239.7654 | 950.9822
5364.832 | 1.0004 | 25.9004 | 1.9585 | 3.3167 | 7.5774 | 6.7752 | 0.5389 | 7.7009 | 4.5513 | 33.8133 | 34.152 | 34.101 | 34.085 | 33.8138 | 33.7336 | 34.2452 | 28.8442 | 3.9664 | 239.7539 | 950.9627
5365.832 | 0.9994 | 25.5421 | 1.8968 | 3.1315 | 5.8487 | 6.4665 | 0.045 | 8.5035 | 5.2304 | 33.8123 | 34.1709 | 34.1128 | 34.0753 | 33.787 | 33.7392 | 34.2285 | 28.8437 | 3.9665 | 239.7333 | 950.8921
5366.832 | 0.9992 | 25.3885 | 1.8351 | 3.7489 | 5.9104 | 6.5283 | 0.045 | 7.8861 | 4.5513 | 33.8099 | 34.1666 | 34.1011 | 34.0674 | 33.7888 | 33.7307 | 34.2252 | 28.8239 | 3.9664 | 239.7342 | 950.884
5367.833 | 0.998 | 25.2547 | 1.8351 | 3.255 | 5.8487 | 5.8492 | -0.0167 | 7.8244 | 5.1687 | 33.8087 | 34.1492 | 34.0878 | 34.078 | 33.8045 | 33.7169 | 34.2498 | 28.8194 | 3.9664 | 239.7656 | 951.002
5368.832 | 0.998 | 25.8422 | 2.1437 | 2.7611 | 6.7748 | 6.4048 | -0.0167 | 7.9479 | 5.107 | 33.8117 | 34.1472 | 34.1205 | 34.0943 | 33.8028 | 33.7237 | 34.2245 | 28.8281 | 3.9662 | 239.7618 | 950.9523
5369.832 | 0.9974 | 25.6316 | 1.7733 | 3.6872 | 5.9104 | 6.343 | 0.8477 | 8.0713 | 4.6748 | 33.8399 | 34.1456 | 34.1367 | 34.0753 | 33.7851 | 33.7509 | 34.2299 | 28.8493 | 3.9663 | 239.7868 | 951.0778
5370.832 | 1.002 | 25.974 | 2.082 | 3.0698 | 5.9104 | 6.1578 | 0.045 | 8.2565 | 5.2922 | 33.8253 | 34.1546 | 34.0857 | 34.0839 | 33.7911 | 33.7302 | 34.2389 | 28.822 | 3.9662 | 239.7996 | 951.0992
5371.832 | 1.0028 | 25.8419 | 2.761 | 3.3785 | 5.9104 | 5.9109 | -0.0167 | 8.1331 | 4.3661 | 33.825 | 34.1568 | 34.1043 | 34.0809 | 33.7955 | 33.7557 | 34.2242 | 28.8273 | 3.9663 | 239.7836 | 951.0467
5372.832 | 1.0024 | 25.7961 | 2.0203 | 3.3167 | 6.0339 | 7.0221 | -0.2637 | 8.0096 | 5.107 | 33.8315 | 34.1616 | 34.0928 | 34.0661 | 33.7936 | 33.7294 | 34.2328 | 28.8254 | 3.9663 | 239.7905 | 951.0813
5373.832 | 1.0036 | 26.0036 | 2.0203 | 2.6376 | 5.9722 | 6.59 | -0.0785 | 8.0713 | 5.1687 | 33.8179 | 34.1764 | 34.1061 | 34.0799 | 33.7766 | 33.7513 | 34.2134 | 28.8154 | 3.9664 | 239.7769 | 951.0465
5374.832 | 1.003 | 25.7057 | 2.1437 | 3.255 | 5.7252 | 6.7135 | 0.1067 | 7.9479 | 4.7983 | 33.8184 | 34.1737 | 34.0856 | 34.0697 | 33.7959 | 33.7631 | 34.2406 | 28.8573 | 3.9663 | 239.7684 | 950.9941
5375.832 | 1.0034 | 25.9075 | 1.8351 | 2.9463 | 6.0339 | 6.343 | 0.2302 | 8.4418 | 4.6748 | 33.804 | 34.1493 | 34.0846 | 34.0856 | 33.8017 | 33.7412 | 34.2298 | 28.8086 | 3.9663 | 239.77 | 950.9923
5376.832 | 1.0014 | 25.7075 | 1.4647 | 3.8724 | 5.8487 | 5.9109 | 0.1067 | 8.1948 | 4.9835 | 33.8155 | 34.1453 | 34.0891 | 34.0718 | 33.7926 | 33.7495 | 34.2245 | 28.8178 | 3.9665 | 239.742 | 950.9314
5377.832 | 1.0026 | 25.7479 | 1.8968 | 3.5637 | 5.2313 | 6.4048 | 0.1685 | 8.2565 | 4.613 | 33.7968 | 34.1614 | 34.101 | 34.072 | 33.8057 | 33.7457 | 34.2406 | 28.8394 | 3.9664 | 239.7374 | 950.8962
5378.832 | 1.0032 | 25.4967 | 1.9585 | 3.0698 | 5.9104 | 6.4665 | 0.1685 | 8.6887 | 4.5513 | 33.7965 | 34.1579 | 34.1101 | 34.068 | 33.8016 | 33.7454 | 34.2225 | 28.8306 | 3.9665 | 239.726 | 950.8804
5379.832 | 1.005 | 25.9532 | 1.8351 | 3.6254 | 5.7252 | 6.7752 | 0.1685 | 8.0713 | 5.2304 | 33.7979 | 34.1531 | 34.117 | 34.0889 | 33.8035 | 33.7661 | 34.2378 | 28.8076 | 3.9664 | 239.7086 | 950.7829
5380.832 | 1.0002 | 25.8531 | 1.5882 | 3.8724 | 6.3426 | 6.7752 | 0.4772 | 8.2565 | 4.613 | 33.8158 | 34.1689 | 34.1197 | 34.086 | 33.7971 | 33.7291 | 34.2213 | 28.8176 | 3.9666 | 239.7208 | 950.8742
5381.832 | 1.0006 | 25.6826 | 1.8968 | 3.5019 | 5.7252 | 6.6517 | -0.0167 | 7.9479 | 4.7983 | 33.7966 | 34.1808 | 34.0857 | 34.0745 | 33.814 | 33.7474 | 34.2323 | 28.8515 | 3.9664 | 239.7467 | 950.9294
5382.832 | 1.0022 | 25.9105 | 1.7733 | 3.3785 | 5.6017 | 6.4665 | 0.1067 | 8.6887 | 3.5634 | 33.7985 | 34.1632 | 34.0981 | 34.0756 | 33.8083 | 33.7413 | 34.2232 | 28.835 | 3.9662 | 239.7916 | 951.0719
5383.833 | 1.0018 | 25.9389 | 1.5264 | 3.3785 | 4.9843 | 6.4048 | -0.6959 | 8.2565 | 4.9835 | 33.7927 | 34.1652 | 34.1024 | 34.0888 | 33.8246 | 33.7464 | 34.2256 | 28.8528 | 3.9663 | 239.7785 | 951.0408
5384.832 | 1.0008 | 25.9668 | 1.8968 | 3.1315 | 5.8487 | 6.4048 | 0.292 | 8.4418 | 5.2304 | 33.7999 | 34.1739 | 34.1092 | 34.061 | 33.7957 | 33.7207 | 34.2469 | 28.8341 | 3.9663 | 239.7592 | 950.9677
5385.832 | 1.0006 | 26.0232 | 1.9585 | 3.0698 | 6.0956 | 6.0344 | 0.1685 | 8.0713 | 4.86 | 33.8283 | 34.152 | 34.1071 | 34.0574 | 33.796 | 33.7416 | 34.2349 | 28.8311 | 3.9663 | 239.7534 | 950.9415
5386.832 | 1.0034 | 26.0045 | 1.9585 | 3.4402 | 6.1574 | 6.2196 | -0.2637 | 8.4418 | 4.5513 | 33.7958 | 34.1568 | 34.102 | 34.0945 | 33.8024 | 33.7354 | 34.2407 | 28.8375 | 3.9664 | 239.7629 | 951.0026
5387.833 | 1.0022 | 25.6421 | 1.6499 | 4.0576 | 5.54 | 6.6517 | -0.3255 | 7.9479 | 5.107 | 33.8041 | 34.1455 | 34.0968 | 34.0706 | 33.7891 | 33.7465 | 34.2237 | 28.8336 | 3.9664 | 239.7703 | 951.0198
5388.832 | 1.0032 | 25.9003 | 1.9585 | 3.3785 | 5.9722 | 6.59 | -0.0785 | 8.38 | 4.7365 | 33.8074 | 34.1581 | 34.1005 | 34.0649 | 33.8159 | 33.7222 | 34.2293 | 28.8167 | 3.9663 | 239.7752 | 951.0284
5389.832 | 1.0018 | 25.8181 | 1.9585 | 3.3167 | 5.9722 | 6.343 | -0.202 | 8.4418 | 4.613 | 33.8059 | 34.1488 | 34.1033 | 34.0682 | 33.7876 | 33.7483 | 34.2335 | 28.8232 | 3.9661 | 239.8071 | 951.1038
5390.832 | 1.002 | 25.7751 | 2.082 | 3.1315 | 5.7252 | 6.2196 | -0.1402 | 8.7504 | 4.5513 | 33.7941 | 34.1542 | 34.0985 | 34.0887 | 33.8012 | 33.7435 | 34.2348 | 28.8175 | 3.9661 | 239.811 | 951.1154
5391.833 | 1.002 | 25.9951 | 2.2672 | 3.4402 | 6.1574 | 6.8987 | 0.1067 | 8.1331 | 4.9835 | 33.8125 | 34.1545 | 34.1034 | 34.0641 | 33.805 | 33.7586 | 34.251 | 28.8236 | 3.9662 | 239.8293 | 951.2119
5392.832 | 1.0026 | 25.7844 | 2.0203 | 2.7611 | 5.9104 | 6.2813 | -0.0167 | 8.0713 | 5.0452 | 33.8171 | 34.1596 | 34.1104 | 34.0542 | 33.7763 | 33.7426 | 34.2237 | 28.8368 | 3.9661 | 239.8131 | 951.1285
5393.832 | 1.0032 | 25.8231 | 2.082 | 3.1933 | 6.4043 | 6.2813 | -0.2637 | 8.7504 | 4.5513 | 33.7942 | 34.1623 | 34.0981 | 34.0503 | 33.782 | 33.7267 | 34.2203 | 28.819 | 3.9662 | 239.7891 | 951.0463
5394.832 | 1.0046 | 25.6671 | 1.7733 | 3.0081 | 5.9104 | 6.0344 | -0.0785 | 8.2565 | 4.86 | 33.8104 | 34.1491 | 34.0873 | 34.0779 | 33.8039 | 33.7298 | 34.2413 | 28.8348 | 3.9663 | 239.7959 | 951.1105
5395.832 | 1.005 | 25.7224 | 2.1437 | 3.3167 | 5.9722 | 6.4048 | 0.1685 | 8.1331 | 4.86 | 33.8133 | 34.1367 | 34.0987 | 34.0823 | 33.8119 | 33.7243 | 34.2439 | 28.7958 | 3.9662 | 239.802 | 951.1072
5396.832 | 1.005 | 25.6934 | 1.8351 | 3.8724 | 6.2191 | 6.343 | -0.3872 | 8.3183 | 4.5513 | 33.8003 | 34.1635 | 34.1115 | 34.0717 | 33.7782 | 33.7501 | 34.2291 | 28.8415 | 3.9662 | 239.7889 | 951.0588
5397.832 | 1.0059 | 26.096 | 1.8968 | 3.255 | 6.2191 | 7.2073 | 0.2302 | 8.2565 | 4.7365 | 33.8229 | 34.1576 | 34.1108 | 34.0803 | 33.7714 | 33.7203 | 34.2335 | 28.8252 | 3.9661 | 239.8082 | 951.1057
5398.832 | 1.0044 | 26.0859 | 1.8968 | 3.0698 | 5.9722 | 6.4048 | 0.4772 | 8.1948 | 4.6748 | 33.8036 | 34.179 | 34.0975 | 34.0577 | 33.7886 | 33.7512 | 34.2137 | 28.8006 | 3.9662 | 239.797 | 951.0813
5399.832 | 1.0052 | 25.6107 | 1.7116 | 3.3167 | 6.4043 | 6.2196 | -0.0167 | 8.1331 | 4.5513 | 33.8287 | 34.1456 | 34.0932 | 34.0721 | 33.7968 | 33.7256 | 34.2196 | 28.8296 | 3.9664 | 239.7667 | 951.0001
5400.832 | 1.0058 | 25.696 | 2.2672 | 3.255 | 6.0956 | 6.343 | -0.0785 | 8.1331 | 4.9217 | 33.8042 | 34.1695 | 34.0941 | 34.0749 | 33.8056 | 33.7353 | 34.2149 | 28.8478 | 3.9663 | 239.7877 | 951.0741
5401.832 | 1.0063 | 25.9638 | 2.2054 | 3.3785 | 6.5896 | 5.9726 | 0.4772 | 8.0713 | 4.86 | 33.8041 | 34.1461 | 34.1156 | 34.0688 | 33.7849 | 33.7268 | 34.2491 | 28.8454 | 3.9664 | 239.7624 | 950.9867
5402.832 | 1.0067 | 25.7463 | 1.8968 | 3.3167 | 6.2809 | 5.7874 | 0.3537 | 8.5035 | 4.7983 | 33.8083 | 34.1436 | 34.1085 | 34.0593 | 33.7928 | 33.7254 | 34.2242 | 28.8171 | 3.9665 | 239.7516 | 950.9657
5403.832 | 1.0065 | 25.8993 | 2.4523 | 3.4402 | 6.0956 | 6.2813 | -0.0167 | 8.2565 | 3.7487 | 33.8098 | 34.155 | 34.096 | 34.0693 | 33.7957 | 33.7405 | 34.251 | 28.8271 | 3.9663 | 239.7513 | 950.9312
5404.832 | 1.0067 | 25.8815 | 2.5758 | 3.1933 | 5.9722 | 6.2196 | 0.1067 | 8.2565 | 4.9217 | 33.8019 | 34.1379 | 34.0967 | 34.0709 | 33.8154 | 33.7344 | 34.232 | 28.8229 | 3.9663 | 239.7756 | 951.0287
5405.832 | 1.0077 | 25.6921 | 2.082 | 3.0698 | 6.0956 | 6.0961 | -0.0785 | 8.5652 | 4.4278 | 33.81 | 34.1302 | 34.1096 | 34.0543 | 33.7885 | 33.7299 | 34.2318 | 28.8283 | 3.9664 | 239.7683 | 951.0203
5406.832 | 1.0093 | 25.8112 | 3.1314 | 2.5759 | 6.0956 | 6.5283 | -0.0785 | 8.4418 | 4.7365 | 33.8244 | 34.1665 | 34.0967 | 34.0541 | 33.7949 | 33.7274 | 34.2283 | 28.8432 | 3.9664 | 239.746 | 950.9314
5407.832 | 1.0093 | 25.7999 | 2.2672 | 3.0081 | 5.9104 | 6.2196 | -0.3872 | 7.7009 | 4.7983 | 33.8321 | 34.1367 | 34.102 | 34.066 | 33.8077 | 33.7417 | 34.2219 | 28.8377 | 3.9665 | 239.7387 | 950.9142
5408.832 | 1.0107 | 25.7166 | 1.9585 | 3.3167 | 6.0956 | 6.2813 | 0.5389 | 8.0713 | 4.7983 | 33.8151 | 34.1475 | 34.0974 | 34.0754 | 33.795 | 33.7219 | 34.2276 | 28.8258 | 3.9665 | 239.7267 | 950.8815
5409.833 | 1.0111 | 25.5839 | 1.8968 | 3.3785 | 5.3548 | 6.1578 | 0.292 | 8.0096 | 4.9217 | 33.8077 | 34.1391 | 34.1011 | 34.0674 | 33.7988 | 33.7098 | 34.2393 | 28.8509 | 3.9665 | 239.7248 | 950.8755
5410.833 | 1.0109 | 25.5772 | 2.2672 | 3.1933 | 6.0339 | 6.4048 | 0.6007 | 8.8122 | 4.7983 | 33.8159 | 34.1562 | 34.107 | 34.0756 | 33.776 | 33.7278 | 34.2316 | 28.8271 | 3.9665 | 239.7292 | 950.8858
5411.832 | 1.0111 | 25.9497 | 1.5882 | 2.8846 | 5.8487 | 6.2813 | -1.0046 | 8.38 | 4.613 | 33.8176 | 34.1347 | 34.0911 | 34.0583 | 33.8003 | 33.7159 | 34.218 | 28.8401 | 3.9665 | 239.7222 | 950.8679
5412.832 | 1.0103 | 25.9154 | 1.6499 | 3.4402 | 5.9104 | 6.4048 | -0.3255 | 8.0713 | 4.7983 | 33.8274 | 34.1547 | 34.106 | 34.0601 | 33.781 | 33.744 | 34.2212 | 28.8429 | 3.9666 | 239.7204 | 950.8731
5413.832 | 1.0089 | 25.6673 | 1.4647 | 3.5019 | 5.7252 | 6.5283 | -0.0167 | 8.1948 | 4.7983 | 33.8243 | 34.1383 | 34.0891 | 34.0568 | 33.7793 | 33.7222 | 34.2296 | 28.8398 | 3.9666 | 239.7137 | 950.8427
5414.832 | 1.0063 | 25.8483 | 1.5264 | 3.255 | 6.0956 | 6.2196 | 0.2302 | 8.2565 | 4.9217 | 33.826 | 34.1494 | 34.0993 | 34.0591 | 33.8077 | 33.7168 | 34.2131 | 28.8231 | 3.9665 | 239.7141 | 950.8373
5415.832 | 1.0054 | 25.8466 | 2.1437 | 3.4402 | 6.2809 | 6.1578 | -0.5107 | 8.6887 | 4.7365 | 33.8179 | 34.1436 | 34.0935 | 34.064 | 33.7954 | 33.7326 | 34.2256 | 28.847 | 3.9665 | 239.7499 | 950.9581
5416.833 | 1.0038 | 25.7493 | 1.9585 | 2.8846 | 6.1574 | 5.9726 | -0.202 | 8.1948 | 4.5513 | 33.8298 | 34.1536 | 34.0951 | 34.0609 | 33.7919 | 33.7291 | 34.2309 | 28.8204 | 3.9664 | 239.7533 | 950.9645
5417.832 | 1.003 | 25.6768 | 1.6499 | 3.3167 | 5.9722 | 6.8987 | -0.0785 | 8.1331 | 4.86 | 33.8329 | 34.1424 | 34.1078 | 34.0773 | 33.8179 | 33.7059 | 34.2403 | 28.8206 | 3.9664 | 239.7712 | 951.0314
5418.832 | 1.0006 | 25.9586 | 1.6499 | 3.255 | 5.6635 | 6.4665 | -0.0785 | 8.7504 | 4.7365 | 33.8113 | 34.1433 | 34.0941 | 34.0679 | 33.7734 | 33.7429 | 34.2276 | 28.8395 | 3.9664 | 239.7544 | 950.9596
5419.832 | 0.9996 | 25.8236 | 1.8968 | 3.6254 | 7.1452 | 6.4048 | 0.045 | 8.2565 | 5.0452 | 33.8123 | 34.1561 | 34.0938 | 34.0512 | 33.8076 | 33.7322 | 34.2235 | 28.8239 | 3.9664 | 239.7543 | 950.9578
5420.832 | 1 | 25.9262 | 1.8351 | 3.3785 | 6.0339 | 6.2813 | 0.045 | 8.0713 | 5.0452 | 33.8137 | 34.1515 | 34.093 | 34.0639 | 33.8156 | 33.7195 | 34.2058 | 28.8291 | 3.9665 | 239.7216 | 950.867
5421.832 | 0.9994 | 25.8411 | 2.1437 | 3.5637 | 6.1574 | 5.7874 | 0.1685 | 8.3183 | 4.613 | 33.8313 | 34.1624 | 34.0908 | 34.0608 | 33.7868 | 33.7334 | 34.2195 | 28.8129 | 3.9666 | 239.7202 | 950.8653
5422.833 | 0.9994 | 25.8969 | 1.8968 | 3.1315 | 5.7252 | 6.59 | 0.3537 | 8.1331 | 4.9217 | 33.8226 | 34.1581 | 34.1061 | 34.0565 | 33.7786 | 33.6952 | 34.2307 | 28.839 | 3.9666 | 239.7031 | 950.8102
5423.832 | 0.9998 | 26.0349 | 1.4647 | 3.255 | 6.4043 | 6.0961 | 0.1685 | 8.2565 | 4.9835 | 33.8267 | 34.1565 | 34.0933 | 34.0676 | 33.7902 | 33.7274 | 34.2085 | 28.8314 | 3.9667 | 239.6794 | 950.7414
5424.833 | 1.001 | 25.8584 | 1.6499 | 3.5019 | 6.0339 | 6.8369 | 0.2302 | 8.0713 | 5.4774 | 33.8001 | 34.1602 | 34.0951 | 34.06 | 33.7837 | 33.7125 | 34.2267 | 28.8239 | 3.9668 | 239.6647 | 950.7001
5425.832 | 1.0012 | 25.7331 | 1.8968 | 3.255 | 6.0339 | 6.2196 | -0.0785 | 8.0713 | 5.0452 | 33.8351 | 34.1421 | 34.0985 | 34.0779 | 33.8046 | 33.7104 | 34.233 | 28.8172 | 3.9667 | 239.6591 | 950.6572
5426.832 | 1.001 | 25.8653 | 1.5264 | 3.5637 | 5.7869 | 6.6517 | 0.1067 | 8.627 | 5.0452 | 33.8368 | 34.1641 | 34.0845 | 34.0569 | 33.8082 | 33.7201 | 34.2002 | 28.8326 | 3.9666 | 239.7155 | 950.8441
5427.832 | 1.0012 | 26.1885 | 1.4647 | 3.255 | 6.0956 | 5.9109 | 0.2302 | 8.1948 | 5.4157 | 33.8111 | 34.1451 | 34.102 | 34.065 | 33.7769 | 33.7165 | 34.2406 | 28.8152 | 3.9667 | 239.6975 | 950.8078
5428.832 | 1.002 | 25.6964 | 2.082 | 3.5019 | 5.9722 | 6.5283 | -0.0785 | 8.4418 | 4.613 | 33.8185 | 34.1404 | 34.0893 | 34.0547 | 33.7726 | 33.7243 | 34.227 | 28.8358 | 3.9668 | 239.6602 | 950.6727
5429.832 | 1.0044 | 25.5886 | 2.1437 | 3.0081 | 6.1574 | 6.59 | 0.292 | 8.1331 | 4.86 | 33.8282 | 34.1344 | 34.1007 | 34.0534 | 33.7997 | 33.7088 | 34.2342 | 28.8291 | 3.9668 | 239.6445 | 950.6173
5430.833 | 1.003 | 25.5845 | 1.4647 | 4.4897 | 5.7869 | 6.343 | -0.0785 | 8.1331 | 5.2304 | 33.8172 | 34.152 | 34.1061 | 34.0644 | 33.8036 | 33.7024 | 34.2217 | 28.8091 | 3.9668 | 239.6552 | 950.6637
5431.832 | 1.0038 | 25.844 | 1.7116 | 3.5019 | 5.8487 | 6.5283 | -0.0785 | 8.4418 | 4.9835 | 33.8006 | 34.1488 | 34.1001 | 34.0701 | 33.8029 | 33.7401 | 34.2219 | 28.8272 | 3.9668 | 239.6545 | 950.6597
5432.832 | 1.0058 | 25.886 | 2.0203 | 2.9463 | 6.4661 | 6.1578 | 0.4155 | 8.2565 | 4.5513 | 33.8169 | 34.1342 | 34.093 | 34.0748 | 33.7962 | 33.7054 | 34.2279 | 28.8144 | 3.967 | 239.6183 | 950.5569
5433.832 | 1.0061 | 25.6942 | 1.7733 | 3.0698 | 6.1574 | 6.2813 | 0.2302 | 8.2565 | 5.4774 | 33.825 | 34.1411 | 34.1031 | 34.0769 | 33.7786 | 33.7313 | 34.231 | 28.8136 | 3.9669 | 239.6205 | 950.5516
5434.832 | 1.0061 | 25.7808 | 2.3289 | 3.0081 | 6.4661 | 6.0344 | -0.1402 | 8.2565 | 4.613 | 33.7992 | 34.1349 | 34.0857 | 34.0899 | 33.7921 | 33.7336 | 34.2187 | 28.8451 | 3.9671 | 239.5888 | 950.4688
5435.832 | 1.0056 | 25.6406 | 1.7116 | 3.3167 | 6.3426 | 7.0839 | 0.3537 | 8.0713 | 4.9217 | 33.7903 | 34.1423 | 34.1015 | 34.0627 | 33.794 | 33.7233 | 34.22 | 28.8343 | 3.9669 | 239.6491 | 950.6526
5436.832 | 1.0048 | 25.7334 | 2.2672 | 3.3785 | 5.7252 | 6.59 | 0.045 | 7.8861 | 4.4278 | 33.8031 | 34.1522 | 34.1049 | 34.0604 | 33.7806 | 33.7277 | 34.2262 | 28.8378 | 3.9669 | 239.6282 | 950.5849
5437.833 | 1.0077 | 25.7943 | 1.7733 | 3.0081 | 5.9722 | 5.9726 | 0.1685 | 7.5775 | 4.7983 | 33.8236 | 34.1396 | 34.0754 | 34.045 | 33.7707 | 33.7238 | 34.2375 | 28.8368 | 3.9669 | 239.6477 | 950.6498
5438.832 | 1.0073 | 25.7708 | 1.7116 | 3.8106 | 5.9104 | 6.2196 | 0.045 | 8.1948 | 5.107 | 33.8205 | 34.1431 | 34.0953 | 34.0658 | 33.7901 | 33.7282 | 34.2227 | 28.8186 | 3.9669 | 239.6314 | 950.5888
5439.832 | 1.0052 | 25.9731 | 1.7116 | 3.3785 | 5.9104 | 6.7752 | -0.1402 | 8.4418 | 5.0452 | 33.7951 | 34.1514 | 34.0769 | 34.0512 | 33.7969 | 33.7149 | 34.2174 | 28.8405 | 3.9668 | 239.6124 | 950.5008
5440.833 | 1.0058 | 25.4358 | 1.8351 | 3.5019 | 6.0956 | 7.0839 | 0.2302 | 8.0096 | 4.7983 | 33.8025 | 34.1573 | 34.0885 | 34.0421 | 33.766 | 33.7206 | 34.2163 | 28.8297 | 3.9669 | 239.6467 | 950.6564
5441.832 | 1.0048 | 25.6922 | 2.0203 | 3.5637 | 5.7252 | 6.4048 | 0.2302 | 8.0096 | 4.7365 | 33.7869 | 34.1485 | 34.0802 | 34.0488 | 33.7841 | 33.7251 | 34.2249 | 28.837 | 3.9669 | 239.6317 | 950.5985
5442.832 | 1.002 | 25.7 | 1.9585 | 3.255 | 6.1574 | 6.5283 | 0.4772 | 8.4418 | 4.7365 | 33.8048 | 34.1418 | 34.0875 | 34.0622 | 33.8155 | 33.7392 | 34.2266 | 28.8216 | 3.9669 | 239.6103 | 950.5198
5443.832 | 1.0028 | 25.7521 | 1.8351 | 3.3167 | 5.6635 | 6.1578 | -1.0664 | 8.2565 | 4.5513 | 33.8217 | 34.1603 | 34.0807 | 34.0554 | 33.7829 | 33.7383 | 34.2245 | 28.8424 | 3.9671 | 239.5874 | 950.4698
5444.832 | 1.0028 | 25.7004 | 1.7733 | 3.3167 | 5.8487 | 6.59 | -0.0785 | 8.0713 | 4.7365 | 33.7893 | 34.1512 | 34.0908 | 34.0547 | 33.7772 | 33.7233 | 34.2341 | 28.8211 | 3.9671 | 239.5824 | 950.4573
5445.832 | 1.0042 | 25.623 | 1.6499 | 3.5019 | 5.9722 | 6.4048 | -0.0167 | 8.2565 | 5.107 | 33.7912 | 34.1325 | 34.0941 | 34.0609 | 33.7809 | 33.7209 | 34.2122 | 28.8112 | 3.9674 | 239.5173 | 950.2636
5446.832 | 1.005 | 25.5863 | 2.2672 | 3.1315 | 6.0956 | 6.343 | 0.1067 | 8.3183 | 4.7365 | 33.7939 | 34.139 | 34.0664 | 34.0589 | 33.7971 | 33.7278 | 34.2205 | 28.8106 | 3.9674 | 239.4426 | 949.9649
5447.832 | 1.0028 | 25.9001 | 1.7733 | 3.3167 | 5.8487 | 6.5283 | 0.3537 | 8.5652 | 4.7365 | 33.7979 | 34.1391 | 34.0834 | 34.0647 | 33.7956 | 33.7281 | 34.2187 | 28.8265 | 3.9676 | 239.4751 | 950.1336
5448.832 | 1.0034 | 25.92 | 1.5264 | 3.3167 | 5.54 | 6.343 | -0.1402 | 8.3183 | 4.5513 | 33.8063 | 34.1248 | 34.1084 | 34.0438 | 33.8068 | 33.7046 | 34.2302 | 28.8358 | 3.9676 | 239.4993 | 950.2277
5449.832 | 1.003 | 26.0533 | 1.7733 | 3.0698 | 6.0339 | 6.1578 | 0.1685 | 8.0096 | 4.86 | 33.8067 | 34.1339 | 34.0913 | 34.0347 | 33.7955 | 33.7144 | 34.2243 | 28.8217 | 3.9674 | 239.5279 | 950.3015
5450.833 | 1.0016 | 25.7655 | 1.4647 | 3.255 | 5.9104 | 6.2196 | 0.1067 | 8.0096 | 4.86 | 33.7891 | 34.1217 | 34.0795 | 34.0669 | 33.8023 | 33.7193 | 34.2223 | 28.8562 | 3.9673 | 239.4817 | 950.0895
5451.832 | 1.0012 | 25.7026 | 1.9585 | 3.9958 | 5.54 | 6.4665 | -0.3872 | 8.5035 | 4.6748 | 33.8061 | 34.1794 | 34.1017 | 34.0539 | 33.7864 | 33.7311 | 34.2178 | 28.8106 | 3.9675 | 239.4881 | 950.1576
5452.832 | 1.0006 | 25.5483 | 1.9585 | 3.255 | 5.9722 | 5.7257 | -0.1402 | 8.0713 | 4.7983 | 33.7812 | 34.1371 | 34.0757 | 34.057 | 33.7995 | 33.7283 | 34.2073 | 28.8511 | 3.9676 | 239.4534 | 950.0546
5453.832 | 0.998 | 25.619 | 2.0203 | 3.5019 | 5.9722 | 6.0344 | 0.1067 | 8.0096 | 4.6748 | 33.7972 | 34.1404 | 34.1128 | 34.051 | 33.7714 | 33.7297 | 34.2196 | 28.8304 | 3.9676 | 239.4458 | 950.0208
5454.832 | 0.9986 | 25.7043 | 2.1437 | 3.1315 | 6.2191 | 6.2196 | 0.4772 | 8.3183 | 4.5513 | 33.8039 | 34.1238 | 34.106 | 34.069 | 33.8114 | 33.7374 | 34.2188 | 28.8089 | 3.9677 | 239.4182 | 949.9335
5455.832 | 0.9974 | 25.9054 | 2.0203 | 3.6254 | 6.0339 | 6.2196 | -0.3255 | 8.4418 | 4.6748 | 33.8038 | 34.1421 | 34.0779 | 34.0517 | 33.7921 | 33.7331 | 34.2184 | 28.8484 | 3.9679 | 239.3881 | 949.8729
5456.832 | 0.998 | 25.7325 | 2.082 | 3.3167 | 6.3426 | 5.664 | -0.0785 | 8.4418 | 4.7365 | 33.7922 | 34.1395 | 34.1039 | 34.0725 | 33.7781 | 33.7285 | 34.2083 | 28.8197 | 3.9678 | 239.4081 | 949.9219
5457.832 | 0.9968 | 25.9359 | 1.8968 | 3.3785 | 5.8487 | 5.9726 | 0.3537 | 8.2565 | 4.4895 | 33.7935 | 34.1598 | 34.0853 | 34.052 | 33.8006 | 33.7097 | 34.2094 | 28.8173 | 3.9675 | 239.4231 | 949.9175
5458.832 | 0.9968 | 25.6483 | 2.2054 | 3.255 | 6.0339 | 6.343 | 0.045 | 8.1948 | 4.613 | 33.8032 | 34.1442 | 34.0838 | 34.0637 | 33.7751 | 33.7264 | 34.2262 | 28.8346 | 3.9678 | 239.4206 | 949.9656
5459.832 | 0.9998 | 25.595 | 2.0203 | 2.7611 | 6.1574 | 6.59 | -0.0167 | 8.1948 | 5.1687 | 33.7948 | 34.1362 | 34.0927 | 34.0693 | 33.7981 | 33.7119 | 34.2257 | 28.8068 | 3.9675 | 239.4466 | 950.0072
5460.833 | 0.9998 | 25.7756 | 2.3906 | 3.255 | 5.9104 | 6.0344 | -0.202 | 8.3183 | 4.86 | 33.7946 | 34.1404 | 34.0678 | 34.0683 | 33.7847 | 33.7196 | 34.2111 | 28.8504 | 3.9676 | 239.476 | 950.1451
5461.832 | 1.0016 | 25.8696 | 1.8968 | 3.255 | 5.4782 | 6.343 | 0.1685 | 8.1331 | 4.3043 | 33.7845 | 34.1387 | 34.0923 | 34.0558 | 33.7835 | 33.7245 | 34.2342 | 28.8224 | 3.9675 | 239.4884 | 950.1706
5462.832 | 1.0024 | 25.5286 | 1.7116 | 3.255 | 6.1574 | 6.2196 | 0.1685 | 8.0096 | 5.0452 | 33.8292 | 34.135 | 34.0834 | 34.0544 | 33.8175 | 33.72 | 34.2225 | 28.8273 | 3.9672 | 239.4892 | 950.1085
5463.832 | 1.0034 | 25.7899 | 1.5882 | 3.3167 | 6.5896 | 5.8492 | 0.2302 | 8.1331 | 5.0452 | 33.8021 | 34.1293 | 34.0984 | 34.0394 | 33.7908 | 33.7262 | 34.2328 | 28.8334 | 3.9673 | 239.5422 | 950.3321
5464.832 | 1.0036 | 26.0455 | 1.8968 | 3.4402 | 5.8487 | 6.4048 | 0.4155 | 8.0096 | 4.86 | 33.801 | 34.1536 | 34.0923 | 34.0539 | 33.7799 | 33.7392 | 34.2187 | 28.8248 | 3.9671 | 239.5274 | 950.2291
5465.832 | 1.0034 | 25.9144 | 2.1437 | 3.0698 | 6.4661 | 6.2813 | 0.045 | 7.9479 | 4.9217 | 33.8148 | 34.1303 | 34.0965 | 34.0652 | 33.7919 | 33.738 | 34.223 | 28.8204 | 3.9674 | 239.5637 | 950.4352
5466.832 | 1.0024 | 25.7042 | 1.8351 | 2.6376 | 6.0956 | 6.2813 | -0.0167 | 8.1948 | 4.613 | 33.7865 | 34.1534 | 34.1066 | 34.07 | 33.7963 | 33.7411 | 34.2176 | 28.8159 | 3.9674 | 239.562 | 950.4465
5467.832 | 1.0028 | 25.5923 | 1.8968 | 3.3785 | 5.7252 | 7.0839 | 0.045 | 8.0096 | 4.7365 | 33.8064 | 34.1521 | 34.0776 | 34.0519 | 33.7727 | 33.7225 | 34.2195 | 28.81 | 3.9672 | 239.5349 | 950.2907
5468.832 | 1.0042 | 25.664 | 1.6499 | 3.4402 | 6.1574 | 6.6517 | -0.0167 | 8.5035 | 4.86 | 33.7976 | 34.1317 | 34.1045 | 34.0497 | 33.8027 | 33.7189 | 34.2062 | 28.8402 | 3.9674 | 239.4989 | 950.1861
5469.832 | 1.0008 | 25.8363 | 2.6375 | 3.4402 | 5.8487 | 6.5283 | -0.0167 | 8.1331 | 4.9217 | 33.7819 | 34.1475 | 34.0862 | 34.066 | 33.7969 | 33.7425 | 34.2117 | 28.8 | 3.9675 | 239.4938 | 950.1978
5470.832 | 1.0022 | 25.6407 | 1.8968 | 3.255 | 5.7252 | 6.0344 | 0.1067 | 8.2565 | 4.7983 | 33.7958 | 34.1517 | 34.0609 | 34.0557 | 33.7916 | 33.726 | 34.2074 | 28.8408 | 3.9674 | 239.475 | 950.0956
5471.832 | 0.9994 | 25.7402 | 1.4647 | 3.5019 | 5.4782 | 6.343 | 0.1067 | 8.2565 | 4.7365 | 33.7859 | 34.1286 | 34.1028 | 34.0522 | 33.799 | 33.7193 | 34.218 | 28.8313 | 3.9673 | 239.5157 | 950.2387
5472.832 | 0.9992 | 25.8971 | 1.8968 | 3.3167 | 6.0339 | 6.2196 | -0.6342 | 7.9479 | 5.1687 | 33.7873 | 34.1319 | 34.0813 | 34.0551 | 33.7957 | 33.7254 | 34.227 | 28.8261 | 3.9673 | 239.5264 | 950.2814
5473.832 | 1.0008 | 25.7389 | 1.6499 | 3.1315 | 5.1695 | 6.2196 | -0.1402 | 8.3183 | 4.7365 | 33.8026 | 34.1374 | 34.1046 | 34.0442 | 33.7834 | 33.7403 | 34.2161 | 28.8246 | 3.9675 | 239.4949 | 950.1896
5474.832 | 1 | 25.6949 | 2.1437 | 3.3167 | 5.8487 | 6.4048 | 0.045 | 7.8244 | 4.5513 | 33.786 | 34.134 | 34.0853 | 34.0632 | 33.8113 | 33.7166 | 34.2075 | 28.8276 | 3.9674 | 239.4888 | 950.1568
5475.832 | 0.9992 | 25.5623 | 1.7733 | 3.8106 | 5.7869 | 6.2196 | -0.2637 | 8.38 | 4.86 | 33.792 | 34.141 | 34.0876 | 34.0694 | 33.8047 | 33.7227 | 34.2211 | 28.837 | 3.9674 | 239.4684 | 950.076
5476.832 | 1 | 26.0359 | 2.2672 | 3.5637 | 5.8487 | 6.7135 | 0.1685 | 8.1948 | 4.9217 | 33.7856 | 34.1488 | 34.1033 | 34.0616 | 33.7969 | 33.7233 | 34.2176 | 28.8367 | 3.9673 | 239.5154 | 950.2387
5477.832 | 1.0006 | 25.841 | 1.8351 | 3.4402 | 5.8487 | 5.9109 | 0.2302 | 8.2565 | 4.7365 | 33.804 | 34.146 | 34.0973 | 34.0552 | 33.7834 | 33.7234 | 34.2177 | 28.8293 | 3.9672 | 239.5053 | 950.1751
5478.832 | 0.9998 | 25.934 | 2.082 | 3.4402 | 6.1574 | 7.0221 | 0.4155 | 8.3183 | 4.7365 | 33.8027 | 34.1136 | 34.0921 | 34.0598 | 33.7877 | 33.7137 | 34.2115 | 28.8143 | 3.9675 | 239.4923 | 950.1741
5479.832 | 0.9998 | 25.5918 | 2.0203 | 3.255 | 6.4043 | 6.5283 | 0.4772 | 9.9234 | 4.613 | 33.8009 | 34.1418 | 34.094 | 34.0528 | 33.7995 | 33.725 | 34.1956 | 28.8497 | 3.9676 | 239.439 | 950.0046
5480.832 | 0.9998 | 25.7487 | 1.8351 | 3.3785 | 6.0339 | 6.2196 | -0.0167 | 8.4418 | 5.1687 | 33.8185 | 34.1374 | 34.0976 | 34.0638 | 33.7796 | 33.7309 | 34.2123 | 28.8264 | 3.9675 | 239.4618 | 950.066
5481.832 | 1.0012 | 25.7064 | 2.2672 | 3.1933 | 6.3426 | 5.9109 | 0.045 | 8.6887 | 4.86 | 33.8025 | 34.1222 | 34.0707 | 34.0332 | 33.7936 | 33.7271 | 34.2117 | 28.8198 | 3.9676 | 239.4451 | 950.0157
5482.832 | 1.0018 | 25.7503 | 2.0203 | 3.5637 | 5.9104 | 6.343 | 0.5389 | 8.1948 | 4.613 | 33.8004 | 34.1445 | 34.0916 | 34.0452 | 33.7971 | 33.7156 | 34.2087 | 28.8284 | 3.9676 | 239.4525 | 950.0453
5483.832 | 1.0008 | 25.7311 | 1.8351 | 3.255 | 6.3426 | 6.1578 | 0.3537 | 8.4418 | 4.86 | 33.793 | 34.1427 | 34.0752 | 34.0729 | 33.7818 | 33.726 | 34.2059 | 28.8225 | 3.9674 | 239.496 | 950.1848
5484.832 | 1.0004 | 25.7834 | 2.0203 | 3.6872 | 6.1574 | 6.0961 | -0.0167 | 7.8861 | 4.86 | 33.7839 | 34.1296 | 34.0851 | 34.0659 | 33.8054 | 33.7281 | 34.1895 | 28.8335 | 3.9674 | 239.4958 | 950.175
5485.832 | 1.002 | 25.8324 | 1.5882 | 3.3785 | 6.1574 | 5.7874 | 0.045 | 8.1331 | 4.9217 | 33.8033 | 34.1258 | 34.0804 | 34.0603 | 33.7897 | 33.7217 | 34.2181 | 28.8328 | 3.9673 | 239.5064 | 950.2013
5486.832 | 1.0028 | 25.8483 | 2.3289 | 2.8846 | 6.0956 | 6.1578 | 0.1067 | 8.1948 | 4.6748 | 33.8089 | 34.1301 | 34.0795 | 34.0425 | 33.7798 | 33.7152 | 34.2116 | 28.8276 | 3.9676 | 239.4531 | 950.0593
5487.832 | 1.0026 | 25.7635 | 2.1437 | 3.1315 | 5.6017 | 5.9109 | -0.0167 | 8.0713 | 4.5513 | 33.7867 | 34.1166 | 34.0759 | 34.0539 | 33.7848 | 33.7431 | 34.2084 | 28.8307 | 3.9674 | 239.4898 | 950.1505
5488.833 | 1.002 | 25.926 | 2.1437 | 3.0081 | 6.0956 | 6.0344 | 0.6007 | 8.0713 | 4.6748 | 33.7895 | 34.1274 | 34.088 | 34.0398 | 33.798 | 33.7319 | 34.228 | 28.8336 | 3.9674 | 239.4915 | 950.1687
5489.832 | 1.0042 | 25.915 | 2.082 | 3.255 | 6.0956 | 6.0961 | -0.202 | 8.2565 | 4.7983 | 33.789 | 34.1197 | 34.0752 | 34.0452 | 33.7979 | 33.7014 | 34.2105 | 28.8288 | 3.9674 | 239.4992 | 950.1889
5490.832 | 1.0044 | 25.7998 | 1.9585 | 3.3167 | 5.7869 | 6.4665 | -0.0167 | 8.4418 | 4.6748 | 33.7852 | 34.1359 | 34.0834 | 34.0413 | 33.752 | 33.7028 | 34.2141 | 28.817 | 3.9676 | 239.4544 | 950.0484
5491.832 | 1.0036 | 25.9419 | 1.8351 | 3.255 | 6.0956 | 6.4048 | -0.3872 | 8.1948 | 4.9835 | 33.8054 | 34.1348 | 34.0758 | 34.044 | 33.7997 | 33.7149 | 34.2135 | 28.8245 | 3.9676 | 239.419 | 949.9083
5492.832 | 1.0042 | 25.893 | 1.8351 | 3.4402 | 5.7252 | 5.9726 | -0.202 | 8.2565 | 4.7983 | 33.7985 | 34.1256 | 34.0605 | 34.0619 | 33.8013 | 33.7334 | 34.1982 | 28.8143 | 3.9677 | 239.4313 | 949.9928
5493.832 | 1.0028 | 25.7748 | 2.082 | 3.1315 | 5.8487 | 6.2196 | 0.1067 | 8.0096 | 4.7983 | 33.7761 | 34.1317 | 34.0937 | 34.0586 | 33.7991 | 33.7288 | 34.2235 | 28.8328 | 3.9677 | 239.4177 | 949.9299
5494.832 | 1.003 | 25.5734 | 1.8351 | 3.5637 | 6.1574 | 6.2196 | 0.1067 | 8.3183 | 4.3661 | 33.7815 | 34.1319 | 34.0841 | 34.0345 | 33.7965 | 33.7112 | 34.2101 | 28.8119 | 3.9677 | 239.4023 | 949.8766
5495.832 | 1.0032 | 25.7477 | 2.082 | 2.8228 | 5.9722 | 6.2196 | -0.4489 | 8.1948 | 4.9835 | 33.7949 | 34.1486 | 34.0708 | 34.0596 | 33.7794 | 33.7204 | 34.2418 | 28.8234 | 3.9676 | 239.4198 | 949.9312
5496.832 | 1.0014 | 25.8947 | 1.8968 | 3.3785 | 6.4043 | 6.0344 | -0.0167 | 7.8861 | 4.9217 | 33.8026 | 34.1337 | 34.0667 | 34.0433 | 33.7993 | 33.722 | 34.1993 | 28.8509 | 3.9675 | 239.4312 | 949.9531
5497.832 | 1.001 | 25.9392 | 1.9585 | 3.0698 | 6.4043 | 6.1578 | 0.1685 | 8.0096 | 5.0452 | 33.7983 | 34.1078 | 34.0787 | 34.0572 | 33.7795 | 33.7196 | 34.2033 | 28.8084 | 3.9677 | 239.4438 | 950.0316
5498.832 | 1.0004 | 25.9259 | 1.8968 | 3.3785 | 5.4165 | 6.343 | -0.6342 | 8.1948 | 4.7983 | 33.79 | 34.1171 | 34.0759 | 34.0408 | 33.7797 | 33.7131 | 34.1977 | 28.826 | 3.9674 | 239.4519 | 949.9951
5499.832 | 0.999 | 25.543 | 1.6499 | 3.5019 | 5.9722 | 6.4048 | 0.1067 | 8.1948 | 4.9835 | 33.7896 | 34.1305 | 34.0762 | 34.0471 | 33.7639 | 33.7151 | 34.2162 | 28.8346 | 3.9676 | 239.4608 | 950.0734
5500.832 | 0.9994 | 25.8327 | 2.2054 | 3.8106 | 6.2191 | 6.0961 | 0.2302 | 8.1948 | 4.5513 | 33.7904 | 34.1415 | 34.0811 | 34.0455 | 33.8101 | 33.7136 | 34.2141 | 28.8439 | 3.9675 | 239.4524 | 950.0325
5501.832 | 1 | 25.9993 | 1.7116 | 3.3167 | 5.8487 | 6.4665 | 0.1067 | 8.2565 | 4.6748 | 33.7989 | 34.1492 | 34.0935 | 34.05 | 33.7951 | 33.7164 | 34.2246 | 28.8251 | 3.9674 | 239.4755 | 950.1006
5502.832 | 1.0006 | 25.95 | 2.0203 | 3.255 | 5.9104 | 7.0221 | 0.045 | 8.3183 | 4.613 | 33.8025 | 34.1174 | 34.0692 | 34.0518 | 33.7884 | 33.7027 | 34.2125 | 28.8254 | 3.9674 | 239.4834 | 950.1222
5503.832 | 1.0006 | 25.8902 | 2.0203 | 3.4402 | 6.0956 | 6.1578 | -0.3872 | 8.0713 | 5.107 | 33.7855 | 34.1182 | 34.0737 | 34.0489 | 33.7982 | 33.7204 | 34.2058 | 28.8441 | 3.9676 | 239.4439 | 950.0066
5504.832 | 1.0012 | 25.8922 | 2.0203 | 3.1933 | 6.0339 | 6.59 | 0.045 | 8.4418 | 4.7983 | 33.7948 | 34.1452 | 34.0816 | 34.0544 | 33.793 | 33.7161 | 34.2117 | 28.8243 | 3.9675 | 239.4665 | 950.0846
5505.832 | 1.0006 | 25.8512 | 2.082 | 3.255 | 6.1574 | 6.4665 | 0.2302 | 7.7627 | 5.0452 | 33.7805 | 34.1277 | 34.0725 | 34.0406 | 33.8077 | 33.7126 | 34.2289 | 28.8367 | 3.9674 | 239.4755 | 950.0956
5506.832 | 1.0018 | 25.6969 | 2.082 | 3.6872 | 6.0339 | 6.5283 | 0.6624 | 7.9479 | 4.613 | 33.7891 | 34.1107 | 34.0751 | 34.0423 | 33.8125 | 33.7253 | 34.1955 | 28.8543 | 3.9673 | 239.4961 | 950.1616
5507.832 | 1.0022 | 25.7695 | 1.8351 | 3.8106 | 5.9722 | 6.1578 | 0.1685 | 8.3183 | 5.2304 | 33.8 | 34.1254 | 34.0734 | 34.0641 | 33.8028 | 33.7086 | 34.2205 | 28.8323 | 3.9673 | 239.5059 | 950.2005
5508.832 | 1.0034 | 25.8091 | 1.8968 | 3.4402 | 6.4661 | 5.9726 | 0.045 | 8.38 | 4.86 | 33.7707 | 34.1388 | 34.069 | 34.0568 | 33.7899 | 33.7089 | 34.2099 | 28.8551 | 3.9672 | 239.532 | 950.2673
5509.832 | 1.0038 | 25.6702 | 2.1437 | 3.5019 | 6.5278 | 6.59 | -0.0785 | 9.1208 | 4.4895 | 33.7851 | 34.1214 | 34.0839 | 34.0422 | 33.7931 | 33.6989 | 34.2258 | 28.8253 | 3.9672 | 239.543 | 950.308
5510.832 | 1.003 | 25.6022 | 1.9585 | 3.3167 | 5.54 | 6.2196 | 0.1067 | 7.7627 | 4.86 | 33.7757 | 34.135 | 34.0839 | 34.0403 | 33.7893 | 33.7097 | 34.2 | 28.8489 | 3.9672 | 239.5394 | 950.294
5511.832 | 1.002 | 25.4427 | 1.6499 | 3.1933 | 5.7869 | 6.343 | -0.5724 | 8.3183 | 5.0452 | 33.7652 | 34.1401 | 34.0783 | 34.0628 | 33.7713 | 33.716 | 34.2164 | 28.8232 | 3.9672 | 239.5349 | 950.2825
5512.832 | 1 | 25.5883 | 1.4647 | 3.8724 | 5.6017 | 6.2813 | 0.1067 | 8.1948 | 4.6748 | 33.8064 | 34.1336 | 34.0802 | 34.0563 | 33.7765 | 33.7221 | 34.2165 | 28.8374 | 3.9674 | 239.4946 | 950.1599
5513.832 | 1.0002 | 25.7538 | 2.2054 | 3.0081 | 5.9722 | 6.4048 | 0.2302 | 8.1948 | 5.4774 | 33.7783 | 34.1275 | 34.1013 | 34.0591 | 33.7769 | 33.7103 | 34.1973 | 28.8312 | 3.9675 | 239.4564 | 950.0458
5514.832 | 1.0006 | 25.5087 | 2.082 | 3.3167 | 5.9722 | 6.6517 | 0.3537 | 8.0096 | 4.9835 | 33.7943 | 34.1229 | 34.0916 | 34.0368 | 33.7728 | 33.7236 | 34.2227 | 28.8445 | 3.9675 | 239.4705 | 950.0903
5515.832 | 1.0008 | 25.5392 | 1.7116 | 3.3167 | 6.5896 | 6.0344 | -0.0785 | 8.2565 | 4.613 | 33.7856 | 34.1196 | 34.0938 | 34.0526 | 33.7865 | 33.7163 | 34.1955 | 28.8282 | 3.9675 | 239.4647 | 950.0655
5516.833 | 1.001 | 25.8347 | 2.2054 | 3.0698 | 5.6017 | 6.2196 | -0.2637 | 8.38 | 4.6748 | 33.7743 | 34.1356 | 34.0601 | 34.0597 | 33.7903 | 33.705 | 34.1983 | 28.8484 | 3.9673 | 239.4927 | 950.148
5517.832 | 1.0008 | 25.5642 | 1.6499 | 3.4402 | 5.9722 | 6.343 | -0.202 | 8.5035 | 5.107 | 33.7769 | 34.1259 | 34.0758 | 34.0392 | 33.7642 | 33.7225 | 34.205 | 28.8326 | 3.9674 | 239.5038 | 950.1996
5518.832 | 0.9994 | 25.8377 | 1.8968 | 3.1933 | 6.0956 | 6.4048 | 0.1685 | 8.1331 | 5.3539 | 33.7843 | 34.1396 | 34.0946 | 34.0567 | 33.7819 | 33.714 | 34.214 | 28.8245 | 3.9672 | 239.5181 | 950.225
5519.832 | 0.999 | 26.0761 | 1.9585 | 3.5019 | 5.9722 | 6.59 | -0.0785 | 8.1948 | 4.3661 | 33.7855 | 34.1162 | 34.0773 | 34.0534 | 33.7883 | 33.7054 | 34.2182 | 28.8314 | 3.9672 | 239.5327 | 950.277
5520.832 | 0.9996 | 25.8702 | 1.7116 | 3.0698 | 6.5278 | 5.9109 | -0.1402 | 8.3183 | 4.86 | 33.796 | 34.1354 | 34.0759 | 34.038 | 33.7885 | 33.7313 | 34.23 | 28.8622 | 3.9672 | 239.5236 | 950.2425
5521.832 | 0.9998 | 25.8551 | 1.4647 | 3.255 | 6.2809 | 6.4048 | -0.3255 | 8.3183 | 5.0452 | 33.7801 | 34.1088 | 34.0812 | 34.0315 | 33.7895 | 33.7145 | 34.2104 | 28.8467 | 3.9673 | 239.5036 | 950.1829
5522.832 | 1.0002 | 25.8661 | 1.8968 | 3.3785 | 5.6635 | 6.6517 | 0.292 | 8.1948 | 5.2304 | 33.7889 | 34.1241 | 34.0594 | 34.0374 | 33.7842 | 33.7064 | 34.2074 | 28.8404 | 3.9672 | 239.5366 | 950.2865
5523.832 | 1.0016 | 25.7688 | 1.8968 | 3.5637 | 6.4043 | 6.6517 | -0.0167 | 7.9479 | 4.613 | 33.7852 | 34.1196 | 34.0616 | 34.0405 | 33.7946 | 33.7108 | 34.2068 | 28.8264 | 3.9673 | 239.5034 | 950.1819
5524.832 | 1.0016 | 25.8923 | 2.082 | 2.7611 | 6.1574 | 6.4665 | -0.2637 | 9.4295 | 4.7365 | 33.7781 | 34.1187 | 34.0658 | 34.0485 | 33.7832 | 33.7247 | 34.2157 | 28.8253 | 3.9674 | 239.4753 | 950.1054
5525.833 | 1.003 | 25.7676 | 1.9585 | 3.0698 | 6.2191 | 6.4665 | -0.3255 | 8.0713 | 4.7365 | 33.7822 | 34.1228 | 34.0713 | 34.0395 | 33.7794 | 33.7129 | 34.2057 | 28.8239 | 3.9674 | 239.4589 | 950.0411
5526.832 | 1.0026 | 25.5996 | 2.1437 | 4.6132 | 6.2191 | 6.2813 | -0.3255 | 8.5035 | 4.3661 | 33.7849 | 34.1117 | 34.0662 | 34.0292 | 33.7634 | 33.7198 | 34.1974 | 28.819 | 3.9673 | 239.4395 | 949.9353
5527.832 | 1.0022 | 25.741 | 1.9585 | 3.5637 | 7.0217 | 6.6517 | -0.1402 | 8.38 | 4.7983 | 33.8043 | 34.1317 | 34.0778 | 34.0554 | 33.8099 | 33.7022 | 34.2066 | 28.8526 | 3.9678 | 239.4342 | 950.0336
5528.832 | 1.0056 | 25.6177 | 1.7116 | 3.0698 | 5.8487 | 5.8492 | 0.3537 | 7.5775 | 4.7365 | 33.7788 | 34.1327 | 34.0723 | 34.069 | 33.7887 | 33.7123 | 34.2039 | 28.8449 | 3.9676 | 239.4377 | 949.9865
5529.832 | 1.0069 | 25.6245 | 1.5882 | 3.5019 | 5.8487 | 6.4665 | -0.202 | 8.1948 | 4.9835 | 33.785 | 34.1286 | 34.0667 | 34.0588 | 33.7967 | 33.7306 | 34.1979 | 28.8436 | 3.9675 | 239.4576 | 950.0374
5530.832 | 1.0091 | 25.9027 | 3.0079 | 2.5142 | 5.6635 | 6.4665 | -0.1402 | 8.38 | 4.613 | 33.7745 | 34.1356 | 34.0668 | 34.0387 | 33.7638 | 33.7169 | 34.2087 | 28.8312 | 3.9675 | 239.4511 | 950.0309
5531.832 | 1.0111 | 25.8884 | 1.8968 | 3.255 | 4.7373 | 5.664 | 0.1067 | 7.8861 | 4.9835 | 33.798 | 34.129 | 34.0667 | 34.0457 | 33.7717 | 33.7197 | 34.204 | 28.8303 | 3.9674 | 239.4878 | 950.1414
5532.833 | 1.0109 | 25.7329 | 1.8968 | 3.1933 | 6.3426 | 6.2813 | -0.0785 | 8.2565 | 4.9217 | 33.7859 | 34.1359 | 34.0862 | 34.0647 | 33.8009 | 33.747 | 34.2192 | 28.8257 | 3.9673 | 239.4881 | 950.128
5533.833 | 1.0115 | 25.8284 | 1.8351 | 3.8106 | 5.293 | 6.4048 | 0.1067 | 7.8861 | 4.9835 | 33.7811 | 34.1121 | 34.0878 | 34.0475 | 33.7745 | 33.7132 | 34.2124 | 28.8331 | 3.9675 | 239.4609 | 950.0528
5534.832 | 1.0111 | 25.5948 | 2.0203 | 3.4402 | 5.6017 | 6.0344 | 0.6624 | 7.8244 | 4.4278 | 33.7873 | 34.1015 | 34.0898 | 34.05 | 33.7705 | 33.718 | 34.2106 | 28.8342 | 3.9675 | 239.4447 | 949.9903
5535.832 | 1.0131 | 25.5743 | 2.0203 | 3.4402 | 5.3548 | 6.4665 | 0.4155 | 7.9479 | 5.0452 | 33.7873 | 34.1219 | 34.1092 | 34.0408 | 33.7564 | 33.7316 | 34.1949 | 28.8478 | 3.9675 | 239.4765 | 950.1114
5536.832 | 1.0139 | 25.7802 | 2.0203 | 3.1933 | 6.4043 | 5.664 | 0.1067 | 8.4418 | 4.5513 | 33.773 | 34.0919 | 34.0896 | 34.0484 | 33.7673 | 33.7242 | 34.2226 | 28.8395 | 3.9675 | 239.4747 | 950.1079
5537.832 | 1.0127 | 25.6359 | 2.0203 | 4.181 | 6.1574 | 6.2813 | -0.1402 | 7.8861 | 5.2922 | 33.7871 | 34.1326 | 34.0928 | 34.0366 | 33.7744 | 33.7112 | 34.2268 | 28.8471 | 3.9675 | 239.4344 | 949.9588
5538.832 | 1.0109 | 25.6313 | 1.9585 | 3.3785 | 5.6635 | 6.7135 | 0.3537 | 7.9479 | 5.2304 | 33.7864 | 34.1294 | 34.0638 | 34.0315 | 33.7901 | 33.7203 | 34.1959 | 28.8497 | 3.9676 | 239.4217 | 949.9313
5539.833 | 1.0103 | 25.8467 | 1.8968 | 3.1933 | 5.9722 | 5.7257 | -0.0785 | 8.3183 | 4.7365 | 33.8043 | 34.1079 | 34.0709 | 34.0418 | 33.7734 | 33.7106 | 34.1959 | 28.8253 | 3.9677 | 239.4121 | 949.9193
5540.832 | 1.0069 | 25.6417 | 2.4523 | 3.3785 | 5.9104 | 6.2196 | -0.3255 | 8.1948 | 4.9217 | 33.7888 | 34.1404 | 34.0748 | 34.0312 | 33.7846 | 33.7031 | 34.2027 | 28.8182 | 3.9676 | 239.4186 | 949.9213
5541.832 | 1.0056 | 25.7016 | 1.7116 | 2.9463 | 5.54 | 6.0344 | 0.1685 | 7.8244 | 4.9835 | 33.7747 | 34.1204 | 34.0604 | 34.0553 | 33.7822 | 33.7138 | 34.1944 | 28.8186 | 3.9677 | 239.408 | 949.9047
5542.832 | 1.0058 | 25.36 | 1.6499 | 3.0698 | 5.8487 | 6.343 | -0.6342 | 8.0096 | 4.9217 | 33.7927 | 34.1177 | 34.0718 | 34.0625 | 33.7829 | 33.7103 | 34.195 | 28.8264 | 3.9677 | 239.4039 | 949.8788
5543.832 | 1.0061 | 25.5307 | 1.8351 | 3.0698 | 5.9722 | 5.8492 | 0.1685 | 8.1948 | 4.7365 | 33.7743 | 34.1129 | 34.0604 | 34.0375 | 33.7772 | 33.7195 | 34.2126 | 28.831 | 3.9677 | 239.4028 | 949.8779
5544.832 | 1.0067 | 25.774 | 1.5882 | 3.0081 | 6.0956 | 6.1578 | 0.045 | 7.7627 | 5.107 | 33.7572 | 34.1216 | 34.0851 | 34.0425 | 33.76 | 33.7146 | 34.2022 | 28.8392 | 3.9676 | 239.4335 | 949.9732
5545.832 | 1.0032 | 25.6653 | 1.4647 | 3.8724 | 5.9722 | 6.2196 | 0.045 | 7.9479 | 4.9835 | 33.7764 | 34.139 | 34.0715 | 34.05 | 33.7679 | 33.7136 | 34.2022 | 28.8514 | 3.9677 | 239.3791 | 949.7947
5546.833 | 1.0026 | 25.8075 | 1.5882 | 3.6254 | 6.0339 | 6.6517 | 0.1685 | 7.9479 | 4.6748 | 33.8016 | 34.133 | 34.0707 | 34.0384 | 33.7557 | 33.722 | 34.2164 | 28.8264 | 3.9678 | 239.365 | 949.7607
5547.832 | 1.0046 | 25.6402 | 1.7116 | 3.3167 | 5.7869 | 6.5283 | 0.4155 | 8.1331 | 4.613 | 33.7816 | 34.1103 | 34.0832 | 34.0485 | 33.783 | 33.7104 | 34.2115 | 28.8407 | 3.9677 | 239.3997 | 949.8655
5548.833 | 1.0028 | 25.7583 | 2.082 | 3.8724 | 5.9722 | 6.0961 | -0.0785 | 8.0096 | 4.9835 | 33.7636 | 34.108 | 34.0794 | 34.049 | 33.7758 | 33.7153 | 34.1932 | 28.8484 | 3.9677 | 239.4125 | 949.9092
5549.832 | 1.0046 | 25.8137 | 2.3289 | 2.9463 | 5.7252 | 6.0961 | -0.1402 | 8.3183 | 4.6748 | 33.7773 | 34.123 | 34.0827 | 34.0556 | 33.789 | 33.693 | 34.1872 | 28.8377 | 3.9677 | 239.4009 | 949.8673
5550.832 | 1.0077 | 25.5723 | 1.5882 | 2.1438 | 6.1574 | 5.9726 | -0.202 | 8.0096 | 4.6748 | 33.7792 | 34.1408 | 34.0757 | 34.0425 | 33.7896 | 33.7137 | 34.1975 | 28.8435 | 3.9677 | 239.408 | 949.896
5551.832 | 1.0083 | 25.6188 | 2.0203 | 3.3785 | 6.1574 | 6.4665 | 0.1067 | 7.6392 | 4.7365 | 33.7757 | 34.1363 | 34.0852 | 34.0365 | 33.7814 | 33.6905 | 34.2037 | 28.8451 | 3.9676 | 239.4271 | 949.9465
5552.832 | 1.0091 | 25.7527 | 1.7116 | 3.255 | 6.4043 | 5.7874 | 0.1067 | 8.2565 | 4.7365 | 33.7739 | 34.13 | 34.0841 | 34.0574 | 33.7837 | 33.7172 | 34.2232 | 28.8616 | 3.9677 | 239.3881 | 949.8218
5553.832 | 1.0085 | 25.7365 | 2.3289 | 3.4402 | 6.5896 | 6.343 | 0.1067 | 8.6887 | 4.6748 | 33.7875 | 34.0991 | 34.0738 | 34.0485 | 33.7875 | 33.7111 | 34.2157 | 28.8381 | 3.9678 | 239.3892 | 949.8421
5554.832 | 1.0079 | 25.5426 | 1.8351 | 3.4402 | 5.7869 | 6.4048 | 0.4772 | 8.3183 | 4.6748 | 33.8121 | 34.1263 | 34.0701 | 34.042 | 33.7863 | 33.7371 | 34.2064 | 28.8393 | 3.9677 | 239.4015 | 949.881
5555.832 | 1.0089 | 25.5571 | 1.9585 | 2.8228 | 6.1574 | 6.8369 | -0.1402 | 8.4418 | 5.107 | 33.783 | 34.1317 | 34.0694 | 34.0408 | 33.7919 | 33.7038 | 34.2183 | 28.8114 | 3.9678 | 239.372 | 949.7741
5556.832 | 1.0081 | 25.4999 | 2.2672 | 3.7489 | 6.2191 | 6.2196 | -0.3255 | 8.0713 | 4.9217 | 33.7624 | 34.0959 | 34.0847 | 34.0266 | 33.7905 | 33.7141 | 34.2219 | 28.8256 | 3.9678 | 239.3552 | 949.711
5557.832 | 1.0071 | 25.6066 | 1.9585 | 3.0081 | 6.0339 | 6.6517 | 0.045 | 8.2565 | 5.3539 | 33.7925 | 34.1357 | 34.0626 | 34.0265 | 33.7822 | 33.7161 | 34.1937 | 28.8365 | 3.9679 | 239.356 | 949.7377
5558.832 | 1.0109 | 25.8256 | 2.2672 | 3.0081 | 6.4043 | 6.7752 | 0.4155 | 8.0096 | 4.613 | 33.7863 | 34.1308 | 34.0863 | 34.0503 | 33.7652 | 33.7146 | 34.202 | 28.8214 | 3.9677 | 239.3759 | 949.7801
5559.832 | 1.0081 | 25.8039 | 1.8968 | 3.255 | 6.1574 | 5.9726 | -0.0167 | 8.2565 | 4.7365 | 33.8044 | 34.1337 | 34.0785 | 34.0485 | 33.7711 | 33.7266 | 34.2175 | 28.8273 | 3.9679 | 239.3427 | 949.6867
5560.832 | 1.0046 | 25.8136 | 2.0203 | 3.5019 | 5.8487 | 6.6517 | 0.8477 | 7.8244 | 4.9217 | 33.769 | 34.1173 | 34.0527 | 34.0583 | 33.769 | 33.7352 | 34.1885 | 28.827 | 3.9678 | 239.368 | 949.7578
5561.833 | 1.0059 | 25.8917 | 2.1437 | 3.0698 | 6.4661 | 6.343 | 0.4155 | 8.1331 | 4.5513 | 33.7982 | 34.1116 | 34.0886 | 34.0263 | 33.7687 | 33.7069 | 34.1977 | 28.8178 | 3.9676 | 239.4235 | 949.9386
5562.832 | 1.0044 | 25.7122 | 2.0203 | 3.3785 | 6.0956 | 6.343 | 0.5389 | 8.0713 | 4.86 | 33.7823 | 34.1297 | 34.0796 | 34.0252 | 33.7762 | 33.713 | 34.2261 | 28.8357 | 3.9676 | 239.4296 | 949.9577
5563.833 | 1.0032 | 25.885 | 2.082 | 3.0698 | 6.0956 | 6.1578 | -0.4489 | 8.3183 | 4.86 | 33.7964 | 34.1267 | 34.0513 | 34.0292 | 33.7749 | 33.6981 | 34.2096 | 28.8325 | 3.9675 | 239.4266 | 949.928
5564.832 | 1.0034 | 25.6844 | 2.0203 | 3.1933 | 5.8487 | 6.4048 | -0.0785 | 8.2565 | 4.9835 | 33.7834 | 34.119 | 34.0838 | 34.0389 | 33.7857 | 33.7028 | 34.2187 | 28.8269 | 3.9675 | 239.4404 | 949.9874
5565.832 | 1.0042 | 25.6969 | 1.8968 | 3.3167 | 5.6635 | 6.0344 | 0.045 | 8.0096 | 4.613 | 33.7677 | 34.1165 | 34.0603 | 34.042 | 33.7569 | 33.7011 | 34.1994 | 28.8064 | 3.9676 | 239.44 | 949.9936
5566.832 | 1.0052 | 26.0552 | 1.8351 | 3.8106 | 6.2809 | 6.4048 | -0.1402 | 7.9479 | 5.0452 | 33.7691 | 34.131 | 34.0617 | 34.0387 | 33.7659 | 33.7209 | 34.1928 | 28.8196 | 3.9674 | 239.4842 | 950.1198
5567.832 | 1.0063 | 25.886 | 2.8844 | 3.1933 | 5.7869 | 6.2813 | -0.0167 | 8.2565 | 4.3043 | 33.7763 | 34.1182 | 34.0662 | 34.0423 | 33.78 | 33.721 | 34.1992 | 28.8494 | 3.9675 | 239.4783 | 950.1267
5568.832 | 1.0067 | 25.7921 | 1.8968 | 3.1315 | 6.0339 | 6.0344 | 0.1067 | 8.0713 | 4.2426 | 33.7849 | 34.1098 | 34.092 | 34.0414 | 33.7592 | 33.71 | 34.1941 | 28.844 | 3.967 | 239.527 | 950.2111
5569.832 | 1.0087 | 25.4834 | 2.082 | 2.8228 | 6.1574 | 6.1578 | -0.0785 | 8.0713 | 4.7365 | 33.7862 | 34.1345 | 34.0891 | 34.0582 | 33.7777 | 33.7075 | 34.2155 | 28.8358 | 3.9672 | 239.5448 | 950.3291
5570.832 | 1.0097 | 25.7526 | 1.8968 | 3.1933 | 5.9722 | 5.4788 | 0.4772 | 7.8861 | 5.0452 | 33.787 | 34.1204 | 34.0618 | 34.0496 | 33.7678 | 33.7256 | 34.215 | 28.8263 | 3.9671 | 239.5352 | 950.2484
5571.832 | 1.0083 | 25.5334 | 2.082 | 3.1315 | 5.8487 | 6.2196 | 0.1685 | 8.1948 | 4.5513 | 33.7637 | 34.1149 | 34.0751 | 34.0447 | 33.7933 | 33.701 | 34.2076 | 28.8401 | 3.9673 | 239.5097 | 950.2027
5572.832 | 1.0093 | 25.6574 | 2.2054 | 3.3167 | 5.8487 | 5.7874 | -0.0167 | 8.3183 | 4.6748 | 33.7788 | 34.1297 | 34.0969 | 34.0402 | 33.7792 | 33.6991 | 34.2074 | 28.8289 | 3.9673 | 239.5129 | 950.2103
5573.832 | 1.0133 | 25.9171 | 1.8351 | 2.9463 | 6.0339 | 6.0344 | 0.045 | 8.0096 | 4.7365 | 33.7887 | 34.1128 | 34.0805 | 34.043 | 33.7728 | 33.6955 | 34.2126 | 28.812 | 3.9671 | 239.5445 | 950.2897
5574.833 | 1.0147 | 25.9298 | 1.8968 | 3.1315 | 5.4782 | 6.4665 | -0.0167 | 8.38 | 4.7365 | 33.7834 | 34.1078 | 34.0881 | 34.0474 | 33.7693 | 33.7042 | 34.2015 | 28.8288 | 3.9673 | 239.5036 | 950.1754
5575.832 | 1.0137 | 25.7927 | 1.3412 | 3.5019 | 6.6513 | 6.6517 | -0.0785 | 7.8244 | 4.86 | 33.806 | 34.1428 | 34.0768 | 34.0421 | 33.7736 | 33.6949 | 34.2149 | 28.834 | 3.9674 | 239.4827 | 950.1281
5576.832 | 1.0143 | 25.904 | 2.2054 | 3.0698 | 5.54 | 6.0344 | 0.2302 | 8.0096 | 4.4895 | 33.7869 | 34.135 | 34.0746 | 34.0414 | 33.7864 | 33.703 | 34.2081 | 28.8408 | 3.9672 | 239.5118 | 950.1854
5577.832 | 1.0131 | 25.7029 | 2.3906 | 3.5019 | 6.0956 | 6.0344 | -0.0785 | 8.2565 | 5.107 | 33.7802 | 34.1071 | 34.0729 | 34.0411 | 33.7512 | 33.7118 | 34.2153 | 28.8378 | 3.9673 | 239.4951 | 950.1454
5578.832 | 1.0121 | 25.7313 | 1.403 | 3.1315 | 5.7869 | 5.7257 | -0.0167 | 8.627 | 4.0574 | 33.8 | 34.1166 | 34.0829 | 34.0478 | 33.7681 | 33.7086 | 34.2042 | 28.8323 | 3.9676 | 239.4455 | 950.0141
5579.832 | 1.0119 | 25.5756 | 2.4523 | 3.1933 | 5.8487 | 6.1578 | -0.0785 | 7.8861 | 4.4895 | 33.7822 | 34.1384 | 34.0855 | 34.0433 | 33.7639 | 33.7086 | 34.204 | 28.8266 | 3.9675 | 239.4393 | 949.9775
5580.832 | 1.0131 | 25.7281 | 1.5882 | 3.1315 | 5.7252 | 6.343 | -0.3872 | 8.1331 | 5.0452 | 33.8089 | 34.1339 | 34.0599 | 34.0547 | 33.785 | 33.7021 | 34.2055 | 28.8427 | 3.9675 | 239.4433 | 949.9902
5581.832 | 1.0131 | 25.6416 | 1.8968 | 3.255 | 5.54 | 6.5283 | 1.0946 | 8.4418 | 4.6748 | 33.7964 | 34.1126 | 34.0906 | 34.0344 | 33.7861 | 33.7116 | 34.2133 | 28.8371 | 3.9675 | 239.4524 | 950.0304
5582.832 | 1.0141 | 25.5679 | 2.4523 | 3.3167 | 6.0956 | 6.4048 | -0.0785 | 8.0096 | 4.3043 | 33.7901 | 34.1258 | 34.064 | 34.0462 | 33.7719 | 33.6899 | 34.19 | 28.8252 | 3.9674 | 239.4782 | 950.1035
5583.832 | 1.0127 | 25.5255 | 2.0203 | 3.3167 | 6.0956 | 5.9726 | -0.6959 | 8.2565 | 4.9217 | 33.7848 | 34.1266 | 34.0671 | 34.0592 | 33.7787 | 33.707 | 34.187 | 28.8283 | 3.9674 | 239.4644 | 950.0525
5584.832 | 1.0107 | 25.3489 | 2.0203 | 3.3785 | 7.1452 | 6.6517 | -0.1402 | 8.1331 | 4.9217 | 33.7822 | 34.1276 | 34.0967 | 34.0396 | 33.7635 | 33.7096 | 34.182 | 28.8451 | 3.9673 | 239.4977 | 950.168
5585.833 | 1.0101 | 25.4612 | 2.082 | 3.1933 | 6.0956 | 6.4048 | 0.1067 | 8.6887 | 5.0452 | 33.8026 | 34.1217 | 34.0805 | 34.0355 | 33.7918 | 33.7042 | 34.2069 | 28.8424 | 3.9673 | 239.5038 | 950.1873
5586.832 | 1.0089 | 25.697 | 2.2054 | 2.7611 | 6.1574 | 6.4665 | 0.4772 | 8.0096 | 4.613 | 33.7859 | 34.1149 | 34.0774 | 34.0325 | 33.7456 | 33.7128 | 34.2282 | 28.8313 | 3.9673 | 239.5055 | 950.1812
5587.832 | 1.0105 | 25.6118 | 2.082 | 3.0698 | 5.9722 | 6.1578 | 0.1067 | 7.454 | 4.7983 | 33.7962 | 34.1311 | 34.0796 | 34.0449 | 33.762 | 33.6945 | 34.1878 | 28.8393 | 3.9673 | 239.5002 | 950.1699
5588.832 | 1.0107 | 25.7614 | 1.9585 | 3.1933 | 6.0956 | 6.4048 | -0.2637 | 7.7627 | 4.7983 | 33.7894 | 34.1175 | 34.0594 | 34.0411 | 33.773 | 33.7158 | 34.1962 | 28.8531 | 3.967 | 239.5899 | 950.442
5589.833 | 1.0105 | 25.746 | 2.4523 | 3.4402 | 5.8487 | 5.9726 | -0.0167 | 8.0713 | 4.4278 | 33.7757 | 34.1225 | 34.0639 | 34.0499 | 33.7607 | 33.69 | 34.2119 | 28.8423 | 3.9669 | 239.605 | 950.4981
5590.832 | 1.0105 | 25.5803 | 2.082 | 3.3167 | 6.5278 | 6.343 | -0.1402 | 8.0713 | 4.4278 | 33.769 | 34.116 | 34.0664 | 34.0528 | 33.7713 | 33.701 | 34.2111 | 28.8421 | 3.9669 | 239.6253 | 950.5689
5591.833 | 1.0121 | 25.6113 | 2.0203 | 3.255 | 5.9722 | 6.5283 | -0.1402 | 8.3183 | 4.86 | 33.7881 | 34.1297 | 34.0759 | 34.0585 | 33.7783 | 33.7122 | 34.1761 | 28.8302 | 3.9671 | 239.5735 | 950.4071
5592.832 | 1.0117 | 25.9374 | 2.1437 | 4.428 | 5.9104 | 6.2196 | -0.4489 | 8.2565 | 4.4895 | 33.7922 | 34.1028 | 34.0873 | 34.0311 | 33.7721 | 33.7107 | 34.18 | 28.8329 | 3.9672 | 239.5387 | 950.2871
5593.832 | 1.0093 | 25.7481 | 1.8968 | 3.6872 | 5.7252 | 6.0961 | 0.045 | 8.1948 | 5.2304 | 33.7847 | 34.1278 | 34.0664 | 34.0543 | 33.7833 | 33.7036 | 34.2112 | 28.848 | 3.9672 | 239.5198 | 950.2317
5594.832 | 1.0105 | 25.7142 | 2.2672 | 3.0698 | 6.0956 | 6.0961 | -0.0167 | 8.38 | 4.5513 | 33.793 | 34.1304 | 34.0774 | 34.0446 | 33.747 | 33.6964 | 34.1837 | 28.8248 | 3.9672 | 239.5302 | 950.2718
5595.832 | 1.0133 | 25.7565 | 1.7733 | 2.9463 | 5.8487 | 6.2813 | 0.045 | 7.6392 | 5.1687 | 33.7821 | 34.1347 | 34.0818 | 34.0354 | 33.7615 | 33.6922 | 34.2125 | 28.8473 | 3.9673 | 239.5307 | 950.2927
5596.832 | 1.0121 | 25.8854 | 1.8351 | 3.1933 | 6.4661 | 6.4048 | 0.5389 | 8.0713 | 4.7365 | 33.7772 | 34.1292 | 34.0584 | 34.0556 | 33.7884 | 33.7125 | 34.1924 | 28.8508 | 3.9672 | 239.5118 | 950.2003
5597.832 | 1.0119 | 25.5107 | 1.5882 | 2.8846 | 5.9104 | 6.59 | -0.202 | 8.0713 | 4.86 | 33.7934 | 34.1422 | 34.0757 | 34.0317 | 33.7644 | 33.7119 | 34.2115 | 28.8347 | 3.9673 | 239.4955 | 950.139
5598.832 | 1.0099 | 25.6424 | 2.2054 | 3.3785 | 6.4661 | 6.2813 | -0.1402 | 8.1948 | 4.6748 | 33.8146 | 34.1298 | 34.0581 | 34.0492 | 33.7626 | 33.7069 | 34.1897 | 28.8588 | 3.9676 | 239.4617 | 950.0844
5599.832 | 1.0085 | 25.4143 | 2.0203 | 3.6872 | 5.9722 | 6.2813 | 0.2302 | 8.5035 | 5.0452 | 33.793 | 34.1285 | 34.0638 | 34.0437 | 33.7803 | 33.6969 | 34.2015 | 28.8375 | 3.9675 | 239.4357 | 949.9628
5600.832 | 1.0087 | 25.7102 | 2.2672 | 2.6376 | 5.8487 | 6.4048 | 0.4772 | 8.2565 | 4.7983 | 33.7786 | 34.1206 | 34.0827 | 34.0377 | 33.7734 | 33.6994 | 34.196 | 28.8371 | 3.9676 | 239.4219 | 949.9383
5601.832 | 1.0079 | 25.6497 | 2.082 | 3.3167 | 6.0339 | 6.2813 | 0.2302 | 8.0713 | 4.7365 | 33.7882 | 34.1216 | 34.0719 | 34.0349 | 33.7817 | 33.6936 | 34.1956 | 28.8125 | 3.9673 | 239.4978 | 950.1532
5602.832 | 1.0081 | 25.6984 | 1.8351 | 3.3167 | 6.2191 | 5.9726 | 0.2302 | 8.6887 | 4.6748 | 33.7801 | 34.1332 | 34.0616 | 34.0494 | 33.767 | 33.7071 | 34.1936 | 28.842 | 3.9676 | 239.4547 | 950.0692
5603.832 | 1.0093 | 25.9139 | 1.8968 | 3.8724 | 5.6635 | 6.1578 | 0.4155 | 8.38 | 4.613 | 33.8032 | 34.1284 | 34.0675 | 34.0567 | 33.7657 | 33.7105 | 34.1827 | 28.8539 | 3.9674 | 239.4533 | 950.0167
5604.832 | 1.0087 | 25.6524 | 2.0203 | 3.7489 | 6.0956 | 6.2196 | 0.292 | 8.5652 | 4.86 | 33.7962 | 34.1251 | 34.074 | 34.045 | 33.7817 | 33.7011 | 34.2061 | 28.8224 | 3.9672 | 239.5385 | 950.3022
5605.832 | 1.0071 | 25.5956 | 2.3289 | 3.1315 | 6.5278 | 6.4665 | 0.1685 | 8.5652 | 4.4278 | 33.7874 | 34.1248 | 34.0601 | 34.0475 | 33.7729 | 33.6979 | 34.1941 | 28.8408 | 3.9674 | 239.5133 | 950.2337
5606.832 | 1.0077 | 25.5953 | 1.9585 | 3.1315 | 6.0339 | 6.343 | 1.0946 | 8.38 | 4.613 | 33.7999 | 34.1179 | 34.0608 | 34.0739 | 33.7784 | 33.7095 | 34.1962 | 28.8553 | 3.967 | 239.5208 | 950.1845
5607.832 | 1.0071 | 25.8223 | 1.9585 | 3.255 | 6.0339 | 6.7135 | 0.1067 | 8.7504 | 5.2922 | 33.7934 | 34.1215 | 34.0681 | 34.0428 | 33.7869 | 33.7311 | 34.1997 | 28.8243 | 3.9672 | 239.5466 | 950.3188
5608.832 | 1.0069 | 25.6987 | 1.9585 | 3.4402 | 5.7869 | 6.8369 | -0.3872 | 8.4418 | 4.86 | 33.7732 | 34.12 | 34.067 | 34.0455 | 33.76 | 33.694 | 34.2001 | 28.8355 | 3.9673 | 239.5306 | 950.2874
5609.832 | 1.0077 | 25.7285 | 1.8968 | 3.5019 | 6.713 | 5.664 | 0.5389 | 9.4295 | 5.1687 | 33.8038 | 34.1228 | 34.0961 | 34.0403 | 33.7954 | 33.6773 | 34.1869 | 28.8413 | 3.9673 | 239.5223 | 950.2503
5610.832 | 1.0075 | 25.8669 | 2.0203 | 3.1315 | 6.0339 | 6.2813 | -0.8194 | 8.0713 | 4.86 | 33.7472 | 34.1278 | 34.0674 | 34.0458 | 33.7528 | 33.6994 | 34.2191 | 28.8465 | 3.9671 | 239.5156 | 950.1885
5611.832 | 1.0065 | 25.8339 | 2.2672 | 2.6376 | 6.1574 | 6.343 | 0.2302 | 8.8122 | 4.7983 | 33.797 | 34.1097 | 34.0591 | 34.0296 | 33.7787 | 33.7155 | 34.1926 | 28.8363 | 3.9673 | 239.5053 | 950.1918
5612.832 | 1.0054 | 25.3351 | 1.8968 | 3.6254 | 5.6635 | 6.4665 | 0.1067 | 8.0713 | 4.9835 | 33.7747 | 34.1291 | 34.0884 | 34.0359 | 33.7737 | 33.7053 | 34.2088 | 28.8163 | 3.9673 | 239.4796 | 950.0942
5613.832 | 1.005 | 25.6572 | 2.0203 | 3.255 | 6.4661 | 6.1578 | -0.1402 | 7.7009 | 4.7983 | 33.7904 | 34.1162 | 34.0698 | 34.0553 | 33.7585 | 33.7023 | 34.178 | 28.8575 | 3.9673 | 239.5088 | 950.2125
5614.832 | 1.0061 | 25.8475 | 1.6499 | 3.1315 | 6.0339 | 6.2196 | -0.2637 | 8.38 | 5.9096 | 33.7925 | 34.1004 | 34.0555 | 34.0278 | 33.7639 | 33.6885 | 34.1908 | 28.8398 | 3.9672 | 239.4969 | 950.1396
5615.832 | 1.0054 | 26.1034 | 1.5882 | 3.6254 | 6.0956 | 6.7135 | 0.3537 | 8.1331 | 4.4895 | 33.7857 | 34.1222 | 34.0684 | 34.0435 | 33.7566 | 33.7145 | 34.1911 | 28.8386 | 3.9674 | 239.4827 | 950.1272
5616.832 | 1.0058 | 25.4822 | 2.3289 | 3.4402 | 5.9104 | 6.4048 | -0.0167 | 7.8861 | 4.4895 | 33.8086 | 34.1203 | 34.0894 | 34.0431 | 33.7749 | 33.707 | 34.1962 | 28.8269 | 3.9674 | 239.4247 | 949.9033
5617.832 | 1.0069 | 25.8453 | 2.1437 | 3.0698 | 6.5896 | 6.0344 | -0.0785 | 7.9479 | 4.7365 | 33.7861 | 34.0979 | 34.0417 | 34.0263 | 33.7547 | 33.7008 | 34.1846 | 28.816 | 3.9675 | 239.4822 | 950.1451
5618.832 | 1.0073 | 25.9321 | 1.8968 | 3.5019 | 6.0956 | 6.8369 | 0.1067 | 7.8244 | 4.86 | 33.7757 | 34.1071 | 34.0523 | 34.0345 | 33.7654 | 33.6998 | 34.1811 | 28.8479 | 3.9676 | 239.4523 | 950.0499
5619.832 | 1.0081 | 25.9451 | 1.9585 | 2.5142 | 6.3426 | 6.7135 | -1.0664 | 8.5035 | 4.7983 | 33.7642 | 34.122 | 34.069 | 34.0339 | 33.7427 | 33.6939 | 34.1969 | 28.8293 | 3.9679 | 239.3427 | 949.6807
5620.832 | 1.0085 | 25.4817 | 1.9585 | 3.0081 | 6.4661 | 5.9726 | -0.0167 | 7.7627 | 4.9217 | 33.792 | 34.1224 | 34.0713 | 34.0371 | 33.7709 | 33.7119 | 34.1875 | 28.8177 | 3.9679 | 239.3616 | 949.7668
5621.832 | 1.0079 | 25.5593 | 1.9585 | 3.8106 | 6.1574 | 6.0344 | 0.4772 | 8.1331 | 4.5513 | 33.7892 | 34.1342 | 34.0911 | 34.0382 | 33.7667 | 33.6983 | 34.1806 | 28.8182 | 3.9675 | 239.4339 | 949.9632
5622.832 | 1.0087 | 25.7461 | 2.0203 | 2.7611 | 5.9104 | 6.0344 | -0.202 | 7.8861 | 4.613 | 33.7935 | 34.1235 | 34.0523 | 34.0485 | 33.7617 | 33.6895 | 34.1918 | 28.8333 | 3.9675 | 239.4565 | 950.0392
5623.832 | 1.0107 | 26.2055 | 1.6499 | 3.255 | 6.1574 | 6.9604 | 0.2302 | 8.0096 | 4.3043 | 33.7919 | 34.1255 | 34.0697 | 34.0426 | 33.7755 | 33.6917 | 34.1821 | 28.8162 | 3.9674 | 239.4837 | 950.1232
5624.832 | 1.0097 | 25.7417 | 1.7116 | 3.8106 | 5.8487 | 6.2813 | 0.2302 | 7.8861 | 4.9835 | 33.7579 | 34.1326 | 34.082 | 34.0539 | 33.7738 | 33.7293 | 34.2005 | 28.8277 | 3.9673 | 239.4976 | 950.1547
5625.832 | 1.0103 | 25.7561 | 2.6993 | 3.5019 | 5.8487 | 6.0961 | -0.202 | 8.0096 | 4.2426 | 33.7778 | 34.1225 | 34.0541 | 34.0269 | 33.7722 | 33.7193 | 34.1852 | 28.8439 | 3.9674 | 239.4894 | 950.1462
5626.832 | 1.0113 | 25.8415 | 2.082 | 3.5637 | 5.7869 | 6.7752 | 0.1067 | 7.8861 | 4.9835 | 33.7727 | 34.1233 | 34.0638 | 34.017 | 33.7756 | 33.7273 | 34.2001 | 28.8463 | 3.9674 | 239.4895 | 950.1464
5627.832 | 1.0153 | 25.9339 | 2.082 | 2.8228 | 6.0339 | 6.7752 | 0.1685 | 7.9479 | 5.1687 | 33.7911 | 34.118 | 34.0787 | 34.0478 | 33.7499 | 33.7255 | 34.2084 | 28.8304 | 3.9674 | 239.4905 | 950.1518
5628.832 | 1.0161 | 25.9841 | 2.082 | 3.1315 | 6.4043 | 6.2813 | -0.3872 | 7.6392 | 4.7983 | 33.7783 | 34.1353 | 34.0782 | 34.0309 | 33.782 | 33.7136 | 34.1691 | 28.8223 | 3.9675 | 239.4488 | 950.0159
5629.832 | 1.0159 | 26.1106 | 2.082 | 3.5019 | 6.0956 | 6.7135 | -0.5107 | 8.0713 | 4.9835 | 33.7845 | 34.1038 | 34.0691 | 34.0387 | 33.7653 | 33.7119 | 34.1754 | 28.8355 | 3.9677 | 239.4201 | 949.9361
5630.832 | 1.0161 | 25.8938 | 1.5264 | 3.4402 | 6.0339 | 7.0221 | 0.1685 | 7.8861 | 4.9835 | 33.7933 | 34.1308 | 34.0788 | 34.0175 | 33.7619 | 33.7174 | 34.1889 | 28.8336 | 3.9676 | 239.4075 | 949.8837
5631.832 | 1.0179 | 26.1167 | 1.8968 | 3.1933 | 5.7869 | 6.0961 | 0.3537 | 8.0713 | 4.6748 | 33.7881 | 34.1306 | 34.0636 | 34.0454 | 33.7675 | 33.7136 | 34.1863 | 28.8509 | 3.9676 | 239.4168 | 949.9013
5632.833 | 1.0191 | 25.9757 | 1.9585 | 3.8106 | 5.6635 | 6.59 | 0.1685 | 8.5035 | 4.7983 | 33.762 | 34.133 | 34.0595 | 34.0304 | 33.7906 | 33.6969 | 34.193 | 28.8313 | 3.9674 | 239.4835 | 950.1257
5633.832 | 1.0177 | 25.9537 | 1.5264 | 3.3785 | 5.54 | 6.4665 | -0.1402 | 8.1948 | 4.7983 | 33.7566 | 34.1326 | 34.089 | 34.0216 | 33.7754 | 33.7383 | 34.2 | 28.8344 | 3.9675 | 239.4367 | 949.9683
5634.832 | 1.0181 | 25.651 | 2.3906 | 3.1933 | 6.4043 | 6.7135 | -0.0167 | 7.8861 | 4.613 | 33.7484 | 34.1168 | 34.0568 | 34.039 | 33.7629 | 33.6921 | 34.194 | 28.852 | 3.9677 | 239.3977 | 949.8679
5635.832 | 1.0173 | 25.8035 | 2.3289 | 3.4402 | 5.9104 | 7.0221 | 0.1067 | 8.0096 | 4.86 | 33.7898 | 34.1285 | 34.0681 | 34.0432 | 33.7542 | 33.6895 | 34.1983 | 28.8338 | 3.9676 | 239.4288 | 949.9587
5636.832 | 1.0171 | 25.7793 | 1.5264 | 3.0698 | 6.5278 | 6.1578 | -0.0167 | 8.2565 | 4.5513 | 33.7725 | 34.1205 | 34.0615 | 34.0273 | 33.7912 | 33.7074 | 34.1987 | 28.8466 | 3.9675 | 239.4228 | 949.9127
5637.832 | 1.0127 | 25.8671 | 1.8351 | 3.1933 | 6.8365 | 6.0961 | -0.0785 | 8.0713 | 4.6748 | 33.7679 | 34.1361 | 34.0607 | 34.0462 | 33.7796 | 33.6981 | 34.1923 | 28.8358 | 3.9675 | 239.4287 | 949.9445
5638.832 | 1.0121 | 25.7876 | 2.2054 | 3.255 | 6.1574 | 6.4665 | 0.7242 | 7.7627 | 4.86 | 33.7735 | 34.1276 | 34.0775 | 34.0396 | 33.7702 | 33.7135 | 34.211 | 28.8325 | 3.9677 | 239.4037 | 949.8785
5639.832 | 1.0119 | 26.0034 | 2.0203 | 2.9463 | 6.2191 | 5.9726 | -0.1402 | 8.1948 | 4.7365 | 33.787 | 34.1294 | 34.0802 | 34.0353 | 33.7936 | 33.6971 | 34.2095 | 28.8132 | 3.9675 | 239.408 | 949.8615
5640.832 | 1.0107 | 25.6752 | 1.4647 | 3.5019 | 5.9722 | 6.343 | -0.0167 | 7.9479 | 4.3661 | 33.786 | 34.1374 | 34.0788 | 34.0437 | 33.7701 | 33.7167 | 34.1776 | 28.831 | 3.9677 | 239.3945 | 949.848
5641.832 | 1.0103 | 25.8383 | 1.7733 | 3.1315 | 6.0339 | 6.4048 | -0.0785 | 8.1948 | 5.4774 | 33.8007 | 34.1209 | 34.061 | 34.0202 | 33.7628 | 33.7019 | 34.1968 | 28.8293 | 3.9676 | 239.4245 | 949.9385
5642.832 | 1.0099 | 25.8006 | 1.7733 | 3.3167 | 7.3304 | 6.59 | -0.0167 | 8.0713 | 4.7365 | 33.7741 | 34.1268 | 34.0561 | 34.0167 | 33.7666 | 33.7146 | 34.1886 | 28.8256 | 3.9675 | 239.4245 | 949.9246
5643.832 | 1.0101 | 25.8613 | 1.9585 | 3.0081 | 5.9722 | 6.0961 | 0.1067 | 8.0096 | 5.0452 | 33.7935 | 34.1234 | 34.062 | 34.0344 | 33.77 | 33.7227 | 34.1772 | 28.822 | 3.9676 | 239.4417 | 950.0037
5644.832 | 1.0087 | 25.749 | 1.9585 | 3.4402 | 5.9722 | 6.1578 | -0.1402 | 8.1948 | 4.7983 | 33.7716 | 34.1366 | 34.0617 | 34.0149 | 33.7716 | 33.6961 | 34.206 | 28.8343 | 3.9674 | 239.4206 | 949.8882
5645.833 | 1.0101 | 25.9911 | 1.8968 | 3.4402 | 5.6635 | 6.343 | -0.202 | 8.2565 | 4.5513 | 33.7748 | 34.1181 | 34.069 | 34.0423 | 33.7706 | 33.7148 | 34.1907 | 28.8338 | 3.9676 | 239.3843 | 949.7919
5646.832 | 1.0083 | 25.9012 | 1.8351 | 3.1315 | 5.7869 | 6.2196 | 0.1685 | 7.8861 | 4.7983 | 33.7713 | 34.1156 | 34.0613 | 34.0346 | 33.7413 | 33.7048 | 34.1953 | 28.8317 | 3.9677 | 239.3841 | 949.8149
5647.832 | 1.0089 | 25.7904 | 1.7116 | 3.1933 | 5.9722 | 6.1578 | -0.3255 | 8.38 | 5.7244 | 33.7746 | 34.1253 | 34.0775 | 34.0443 | 33.761 | 33.6959 | 34.2072 | 28.8501 | 3.9678 | 239.3367 | 949.6414
5648.832 | 1.0095 | 25.9092 | 1.9585 | 3.3167 | 5.6635 | 6.8369 | -0.0167 | 8.1948 | 5.1687 | 33.7791 | 34.121 | 34.0578 | 34.0278 | 33.752 | 33.6967 | 34.1964 | 28.8401 | 3.9679 | 239.3006 | 949.5222
5649.832 | 1.0079 | 25.6148 | 1.5882 | 2.8228 | 6.0956 | 6.4665 | -0.5724 | 8.1331 | 4.7365 | 33.7646 | 34.1137 | 34.0669 | 34.05 | 33.7745 | 33.6887 | 34.19 | 28.8513 | 3.9682 | 239.2606 | 949.4358
5650.832 | 1.0083 | 25.7625 | 1.9585 | 3.4402 | 5.8487 | 6.7752 | -0.0785 | 8.0713 | 4.5513 | 33.7622 | 34.1216 | 34.0593 | 34.0382 | 33.766 | 33.6803 | 34.1839 | 28.8245 | 3.9678 | 239.3343 | 949.6332
5651.833 | 1.0081 | 25.7796 | 2.0203 | 3.5637 | 6.0339 | 6.2813 | -0.6959 | 8.5035 | 4.5513 | 33.7969 | 34.1051 | 34.0751 | 34.0311 | 33.7478 | 33.6953 | 34.1866 | 28.8179 | 3.9681 | 239.287 | 949.5044
5652.832 | 1.0079 | 25.8781 | 2.1437 | 3.1315 | 6.0339 | 6.343 | 0.1067 | 7.5775 | 4.7983 | 33.8015 | 34.126 | 34.0778 | 34.0436 | 33.7466 | 33.6918 | 34.1841 | 28.8394 | 3.9678 | 239.3514 | 949.7002
5653.832 | 1.0067 | 25.9256 | 1.9585 | 3.255 | 6.1574 | 6.2196 | 0.6624 | 8.1331 | 4.7983 | 33.7889 | 34.1191 | 34.0605 | 34.0446 | 33.7692 | 33.7022 | 34.186 | 28.8438 | 3.9676 | 239.4137 | 949.9072
5654.832 | 1.0085 | 25.8033 | 2.0203 | 3.255 | 6.5278 | 6.4048 | 0.045 | 7.9479 | 4.86 | 33.7908 | 34.1419 | 34.067 | 34.0525 | 33.7491 | 33.7046 | 34.1939 | 28.8324 | 3.9675 | 239.4211 | 949.9106
5655.832 | 1.0091 | 25.5715 | 1.5264 | 3.5637 | 5.9104 | 6.2196 | 0.4772 | 7.9479 | 4.86 | 33.7627 | 34.1377 | 34.0745 | 34.0384 | 33.7543 | 33.6925 | 34.2023 | 28.8438 | 3.9676 | 239.411 | 949.8962
5656.832 | 1.0101 | 25.8591 | 1.8351 | 3.5019 | 5.9104 | 6.1578 | 0.1067 | 8.5035 | 4.7983 | 33.7839 | 34.1097 | 34.0858 | 34.031 | 33.7366 | 33.7244 | 34.1917 | 28.8265 | 3.9677 | 239.3881 | 949.8278
5657.832 | 1.0095 | 25.5466 | 2.0203 | 3.3785 | 5.4165 | 6.2196 | 0.292 | 7.6392 | 5.107 | 33.7696 | 34.112 | 34.0698 | 34.0239 | 33.7621 | 33.7336 | 34.1836 | 28.8376 | 3.9677 | 239.3866 | 949.8112
5658.832 | 1.0083 | 25.5 | 2.5758 | 3.3167 | 5.7869 | 5.8492 | -0.1402 | 8.0096 | 4.1808 | 33.7902 | 34.1233 | 34.0764 | 34.0465 | 33.7626 | 33.6801 | 34.1814 | 28.8389 | 3.9677 | 239.4108 | 949.9005
5659.832 | 1.0087 | 25.4647 | 1.9585 | 3.4402 | 5.6635 | 6.0961 | -0.3255 | 8.3183 | 4.7983 | 33.7806 | 34.1207 | 34.0739 | 34.0275 | 33.7703 | 33.6878 | 34.2069 | 28.8411 | 3.9677 | 239.4088 | 949.8985
5660.832 | 1.0099 | 25.6761 | 2.2054 | 2.8228 | 6.4043 | 6.5283 | -0.0167 | 8.1331 | 4.7983 | 33.7628 | 34.1247 | 34.0709 | 34.0536 | 33.7727 | 33.7019 | 34.195 | 28.8345 | 3.9678 | 239.3549 | 949.7106
5661.832 | 1.0097 | 25.6285 | 2.0203 | 3.1315 | 6.5896 | 6.6517 | -0.0785 | 8.6887 | 5.0452 | 33.7879 | 34.1218 | 34.0726 | 34.0389 | 33.7594 | 33.7045 | 34.1972 | 28.816 | 3.968 | 239.3523 | 949.7432
5662.832 | 1.0101 | 25.4986 | 1.8968 | 3.255 | 5.7869 | 6.2813 | 0.2302 | 7.8244 | 5.107 | 33.7872 | 34.1172 | 34.0549 | 34.025 | 33.7759 | 33.701 | 34.1851 | 28.8486 | 3.9682 | 239.2753 | 949.4882
5663.832 | 1.0115 | 25.7524 | 1.8351 | 3.5019 | 5.54 | 6.7135 | 0.3537 | 8.0096 | 4.86 | 33.769 | 34.1253 | 34.0649 | 34.0461 | 33.7639 | 33.7236 | 34.2068 | 28.836 | 3.9681 | 239.2827 | 949.5052
5664.832 | 1.0109 | 25.8304 | 2.5141 | 3.3167 | 5.9722 | 6.7752 | -0.0785 | 7.3922 | 4.7365 | 33.7834 | 34.1137 | 34.0594 | 34.0388 | 33.7637 | 33.7169 | 34.1929 | 28.8368 | 3.9679 | 239.3175 | 949.5949
5665.832 | 1.0085 | 25.668 | 1.3412 | 2.8846 | 6.2191 | 5.9109 | 0.3537 | 8.1948 | 4.7365 | 33.7823 | 34.1252 | 34.0639 | 34.047 | 33.7443 | 33.7209 | 34.1941 | 28.8169 | 3.968 | 239.3342 | 949.6671
5666.832 | 1.0131 | 25.9924 | 1.8968 | 3.5637 | 5.1695 | 6.6517 | -0.202 | 8.1948 | 4.9835 | 33.7729 | 34.1172 | 34.0586 | 34.0586 | 33.7804 | 33.6975 | 34.2033 | 28.8371 | 3.968 | 239.3074 | 949.5623
5667.832 | 1.0131 | 26.0619 | 2.5758 | 3.1933 | 6.4661 | 6.59 | -0.0785 | 7.9479 | 4.613 | 33.7802 | 34.1209 | 34.0806 | 34.0347 | 33.7731 | 33.7005 | 34.1813 | 28.8302 | 3.9679 | 239.3265 | 949.6311
5668.832 | 1.0127 | 25.8673 | 2.2672 | 3.3785 | 5.8487 | 6.0344 | -0.202 | 8.1948 | 4.86 | 33.7718 | 34.1106 | 34.0816 | 34.0474 | 33.7835 | 33.6851 | 34.2183 | 28.8308 | 3.9678 | 239.3789 | 949.7979
5669.832 | 1.0113 | 25.8339 | 1.403 | 3.5019 | 6.2191 | 6.4048 | 0.045 | 8.1331 | 5.107 | 33.788 | 34.1307 | 34.0666 | 34.0268 | 33.7711 | 33.7158 | 34.1719 | 28.8099 | 3.9677 | 239.3708 | 949.7399
5670.833 | 1.0109 | 25.7402 | 2.1437 | 3.3785 | 5.9104 | 6.1578 | 0.045 | 8.1331 | 5.107 | 33.7618 | 34.1398 | 34.0836 | 34.0269 | 33.7927 | 33.6925 | 34.2044 | 28.8146 | 3.9677 | 239.3729 | 949.7653
5671.832 | 1.0111 | 25.8434 | 1.9585 | 3.255 | 6.4043 | 5.9109 | 0.045 | 8.1331 | 4.86 | 33.7663 | 34.146 | 34.0551 | 34.0163 | 33.7611 | 33.7082 | 34.1891 | 28.8026 | 3.9677 | 239.3771 | 949.7786
5672.832 | 1.0105 | 25.9394 | 2.761 | 3.4402 | 5.6017 | 6.1578 | -0.0167 | 7.8861 | 4.5513 | 33.7744 | 34.1302 | 34.0581 | 34.0361 | 33.7791 | 33.7069 | 34.1972 | 28.8249 | 3.9679 | 239.3815 | 949.8321
5673.832 | 1.0101 | 25.8832 | 1.7733 | 3.1315 | 6.2809 | 5.8492 | -0.0167 | 8.2565 | 4.7983 | 33.7716 | 34.135 | 34.0709 | 34.0414 | 33.7622 | 33.6849 | 34.1931 | 28.8348 | 3.9676 | 239.3665 | 949.7189
5674.832 | 1.0119 | 25.6156 | 1.8968 | 3.0081 | 5.8487 | 6.2813 | 0.045 | 7.8861 | 4.9835 | 33.7801 | 34.1097 | 34.0652 | 34.031 | 33.7791 | 33.6934 | 34.202 | 28.8306 | 3.9677 | 239.3583 | 949.7091
5675.832 | 1.0125 | 25.8917 | 2.3289 | 3.4402 | 5.7869 | 6.4048 | 0.045 | 7.8244 | 4.4278 | 33.7897 | 34.1231 | 34.0688 | 34.0453 | 33.7648 | 33.6988 | 34.1769 | 28.8172 | 3.9676 | 239.4047 | 949.8699
5676.832 | 1.0077 | 25.717 | 1.8351 | 3.5019 | 4.7373 | 6.4665 | -0.6342 | 8.0713 | 5.0452 | 33.762 | 34.1173 | 34.0658 | 34.0278 | 33.7817 | 33.6917 | 34.1983 | 28.8388 | 3.9678 | 239.4133 | 949.9411
5677.833 | 1.0107 | 25.8442 | 1.7733 | 3.255 | 5.9104 | 6.2196 | -0.1402 | 8.5652 | 4.6748 | 33.7781 | 34.1425 | 34.0638 | 34.0197 | 33.7725 | 33.7172 | 34.186 | 28.8267 | 3.9672 | 239.4283 | 949.8663
5678.832 | 1.0129 | 25.8298 | 1.7733 | 3.255 | 6.0956 | 6.0344 | 0.045 | 8.38 | 5.0452 | 33.7859 | 34.1179 | 34.0786 | 34.0266 | 33.7616 | 33.7035 | 34.191 | 28.8149 | 3.9672 | 239.4958 | 950.1341
5679.833 | 1.0143 | 25.8381 | 2.2054 | 3.4402 | 6.0956 | 5.9109 | 0.9094 | 8.5035 | 4.9217 | 33.795 | 34.1237 | 34.0623 | 34.0296 | 33.7809 | 33.7041 | 34.1944 | 28.8212 | 3.9672 | 239.5219 | 950.2288
5680.832 | 1.0133 | 26 | 1.8968 | 3.255 | 5.7869 | 6.59 | 1.3416 | 8.2565 | 4.7983 | 33.7827 | 34.1145 | 34.0859 | 34.0245 | 33.7859 | 33.7133 | 34.18 | 28.8078 | 3.9672 | 239.4974 | 950.1306
5681.832 | 1.0143 | 25.6752 | 1.8351 | 3.255 | 6.1574 | 6.343 | 0.4155 | 8.3183 | 4.0574 | 33.7789 | 34.1204 | 34.0511 | 34.0459 | 33.748 | 33.6997 | 34.1902 | 28.8177 | 3.9674 | 239.4796 | 950.1078
5682.832 | 1.0131 | 25.5918 | 1.8968 | 3.1933 | 6.1574 | 6.2813 | -0.2637 | 7.9479 | 5.0452 | 33.7911 | 34.1201 | 34.078 | 34.0293 | 33.7747 | 33.7128 | 34.204 | 28.8426 | 3.9674 | 239.4608 | 950.0376
5683.832 | 1.0119 | 25.7344 | 1.9585 | 3.255 | 5.8487 | 6.343 | 0.3537 | 8.1948 | 5.0452 | 33.787 | 34.125 | 34.0678 | 34.0055 | 33.7617 | 33.7078 | 34.2088 | 28.8498 | 3.9676 | 239.4335 | 949.9753
5684.833 | 1.0107 | 25.7927 | 1.8968 | 2.9463 | 6.2809 | 6.4665 | 0.045 | 8.5652 | 4.4278 | 33.7827 | 34.1145 | 34.0629 | 34.0025 | 33.7663 | 33.6904 | 34.1847 | 28.8295 | 3.9676 | 239.4046 | 949.8556
5685.832 | 1.0143 | 25.6404 | 1.7116 | 3.255 | 5.9722 | 6.4048 | -0.3255 | 8.2565 | 4.7365 | 33.7957 | 34.1079 | 34.0667 | 34.0343 | 33.762 | 33.6954 | 34.1987 | 28.836 | 3.9674 | 239.4868 | 950.1454
5686.832 | 1.0149 | 25.8308 | 2.1437 | 3.1315 | 5.9722 | 6.0344 | -0.1402 | 8.3183 | 4.613 | 33.7884 | 34.1364 | 34.0666 | 34.047 | 33.7711 | 33.6905 | 34.1828 | 28.831 | 3.9674 | 239.4826 | 950.1166
5687.832 | 1.0111 | 25.747 | 1.7733 | 3.4402 | 6.1574 | 6.0344 | 1.4033 | 9.4295 | 4.9835 | 33.7764 | 34.1163 | 34.0751 | 34.0156 | 33.7657 | 33.723 | 34.194 | 28.8336 | 3.9672 | 239.5056 | 950.1623
5688.833 | 1.0107 | 25.8652 | 2.2054 | 3.5637 | 6.2809 | 6.59 | 0.6007 | 7.7009 | 4.9835 | 33.7799 | 34.1038 | 34.0701 | 34.0228 | 33.7635 | 33.7049 | 34.1961 | 28.8281 | 3.9674 | 239.4871 | 950.147
5689.832 | 1.0123 | 25.4181 | 2.3289 | 3.1933 | 5.6635 | 6.0961 | -0.0167 | 8.2565 | 4.2426 | 33.7772 | 34.1254 | 34.0533 | 34.0285 | 33.7594 | 33.6985 | 34.2125 | 28.8456 | 3.9674 | 239.4724 | 950.079
5690.832 | 1.0127 | 25.8506 | 2.3289 | 2.9463 | 5.9104 | 6.4665 | -0.2637 | 8.0713 | 4.86 | 33.7638 | 34.12 | 34.0558 | 34.0464 | 33.7376 | 33.7086 | 34.1958 | 28.828 | 3.9675 | 239.4773 | 950.1177
5691.832 | 1.0107 | 25.933 | 3.1314 | 3.5019 | 5.8487 | 6.343 | 0.1685 | 7.8861 | 4.86 | 33.7771 | 34.1159 | 34.0715 | 34.0316 | 33.7597 | 33.7058 | 34.1853 | 28.8323 | 3.9675 | 239.4645 | 950.0642
5692.832 | 1.0093 | 25.7952 | 1.5264 | 3.4402 | 6.2191 | 6.7752 | 0.045 | 8.0713 | 5.7861 | 33.8105 | 34.1107 | 34.069 | 34.0278 | 33.7645 | 33.6952 | 34.1805 | 28.8381 | 3.9674 | 239.4644 | 950.053
5693.833 | 1.0099 | 25.767 | 1.9585 | 3.4402 | 5.7252 | 6.343 | -0.0167 | 8.7504 | 4.6748 | 33.7857 | 34.1172 | 34.0788 | 34.0465 | 33.7641 | 33.6952 | 34.2029 | 28.8085 | 3.9674 | 239.4721 | 950.0804
5694.832 | 1.0103 | 25.7959 | 2.082 | 3.0698 | 5.9722 | 6.4665 | -0.1402 | 7.9479 | 4.4895 | 33.775 | 34.1221 | 34.0449 | 34.028 | 33.7717 | 33.7014 | 34.1966 | 28.8255 | 3.9673 | 239.4803 | 950.0948
5695.832 | 1.0077 | 25.7894 | 1.8968 | 3.3167 | 5.7252 | 6.0961 | 0.1067 | 8.2565 | 4.4278 | 33.7718 | 34.12 | 34.0573 | 34.0544 | 33.7784 | 33.6903 | 34.1701 | 28.8266 | 3.9674 | 239.4751 | 950.0832
5696.832 | 1.0077 | 25.88 | 1.7733 | 3.3167 | 6.713 | 6.2196 | -0.0785 | 7.7627 | 4.9217 | 33.7589 | 34.1109 | 34.0491 | 34.0411 | 33.7556 | 33.6952 | 34.1835 | 28.8206 | 3.9673 | 239.4824 | 950.1027
5697.832 | 1.0089 | 25.863 | 2.0203 | 3.255 | 6.2191 | 6.2196 | -0.0167 | 8.1948 | 4.613 | 33.787 | 34.1184 | 34.0599 | 34.0177 | 33.7641 | 33.712 | 34.1774 | 28.8103 | 3.9672 | 239.4717 | 950.0324
5698.832 | 1.0083 | 25.7285 | 1.8351 | 3.255 | 6.1574 | 6.343 | 0.6007 | 8.38 | 4.7365 | 33.7728 | 34.1227 | 34.045 | 34.0309 | 33.7644 | 33.6894 | 34.1752 | 28.8295 | 3.9671 | 239.5224 | 950.2194
5699.832 | 1.0069 | 25.7272 | 1.6499 | 3.3167 | 5.9722 | 6.0961 | 0.1685 | 8.1331 | 4.9217 | 33.7691 | 34.1054 | 34.0848 | 34.0056 | 33.7686 | 33.7021 | 34.1799 | 28.8285 | 3.9669 | 239.5601 | 950.3158
5700.832 | 1.0067 | 25.559 | 1.5264 | 3.4402 | 6.1574 | 6.1578 | 0.2302 | 8.0713 | 4.86 | 33.7681 | 34.1302 | 34.0749 | 34.0332 | 33.7489 | 33.6908 | 34.184 | 28.8172 | 3.9672 | 239.5334 | 950.2781
5701.832 | 1.0075 | 25.6667 | 1.8968 | 3.9958 | 5.3548 | 6.59 | -0.3255 | 8.1948 | 4.7365 | 33.7798 | 34.1334 | 34.0796 | 34.0351 | 33.763 | 33.6983 | 34.1849 | 28.8271 | 3.9671 | 239.5242 | 950.2118
5702.832 | 1.0097 | 25.8047 | 2.8227 | 3.4402 | 5.7252 | 6.2813 | -0.0167 | 8.0096 | 4.7365 | 33.7821 | 34.1152 | 34.0786 | 34.0337 | 33.7404 | 33.7062 | 34.1887 | 28.8459 | 3.967 | 239.5378 | 950.2483
5703.832 | 1.0105 | 25.9649 | 1.8351 | 3.4402 | 6.0956 | 6.59 | 0.2302 | 8.0713 | 5.0452 | 33.7873 | 34.0998 | 34.0796 | 34.037 | 33.7751 | 33.7077 | 34.1803 | 28.8144 | 3.9673 | 239.5036 | 950.1734
5704.832 | 1.0085 | 25.6757 | 0.9709 | 3.5019 | 6.1574 | 6.0961 | -0.5107 | 7.9479 | 5.3539 | 33.7737 | 34.138 | 34.057 | 34.0299 | 33.7694 | 33.7048 | 34.1924 | 28.8195 | 3.9672 | 239.489 | 950.104
5705.832 | 1.0097 | 25.9715 | 2.2672 | 2.9463 | 6.3426 | 6.8369 | 0.2302 | 8.3183 | 4.4278 | 33.7723 | 34.1113 | 34.0612 | 34.0092 | 33.7629 | 33.6781 | 34.1876 | 28.8125 | 3.9674 | 239.4546 | 950.0143
5706.832 | 1.0097 | 25.6266 | 1.8351 | 3.6254 | 5.7869 | 6.4048 | -0.6959 | 8.38 | 4.2426 | 33.7768 | 34.1191 | 34.0615 | 34.0475 | 33.751 | 33.6999 | 34.1716 | 28.8174 | 3.9675 | 239.4477 | 949.9993
5707.833 | 1.0097 | 25.7296 | 1.9585 | 3.1933 | 5.4165 | 5.9726 | -0.2637 | 8.1948 | 4.3043 | 33.7642 | 34.1229 | 34.0751 | 34.0203 | 33.7539 | 33.6747 | 34.1828 | 28.8392 | 3.9675 | 239.4298 | 949.9352
5708.832 | 1.0089 | 25.6516 | 1.8351 | 3.3785 | 5.8487 | 6.343 | -0.0785 | 8.38 | 5.0452 | 33.7723 | 34.1176 | 34.0633 | 34.0376 | 33.7644 | 33.7044 | 34.1893 | 28.8379 | 3.9676 | 239.4216 | 949.9263
5709.832 | 1.0093 | 25.6284 | 1.7116 | 3.0698 | 6.0956 | 6.0961 | -0.2637 | 8.2565 | 4.9217 | 33.7771 | 34.1269 | 34.0379 | 34.0197 | 33.7494 | 33.7045 | 34.1785 | 28.8159 | 3.9675 | 239.4317 | 949.9508
5710.832 | 1.0091 | 25.6806 | 1.9585 | 3.255 | 6.3426 | 6.59 | -0.202 | 8.2565 | 4.7983 | 33.7801 | 34.1191 | 34.0634 | 34.0269 | 33.7857 | 33.6995 | 34.1889 | 28.8212 | 3.9675 | 239.4196 | 949.9084
5711.832 | 1.0095 | 25.9545 | 1.8351 | 3.255 | 6.2191 | 5.9109 | -0.1402 | 8.38 | 4.6748 | 33.7594 | 34.1158 | 34.0718 | 34.025 | 33.7346 | 33.6962 | 34.2015 | 28.84 | 3.9675 | 239.434 | 949.9539
5712.832 | 1.0099 | 25.7163 | 2.6993 | 3.0698 | 6.0956 | 6.7135 | -0.0167 | 8.0096 | 4.9217 | 33.788 | 34.1162 | 34.0858 | 34.0272 | 33.751 | 33.6891 | 34.1757 | 28.8325 | 3.9674 | 239.4807 | 950.1122
5713.832 | 1.0113 | 25.6547 | 2.082 | 3.1315 | 6.0339 | 6.343 | -0.0785 | 8.1948 | 4.9217 | 33.771 | 34.1139 | 34.0624 | 34.001 | 33.77 | 33.6782 | 34.1729 | 28.8318 | 3.9674 | 239.4669 | 950.0545
5714.833 | 1.0119 | 25.7184 | 1.8968 | 3.5019 | 6.2191 | 6.4048 | -0.2637 | 8.6887 | 4.7365 | 33.7674 | 34.1119 | 34.0642 | 34.0126 | 33.7468 | 33.6915 | 34.1934 | 28.849 | 3.9674 | 239.4569 | 950.0153
5715.832 | 1.0093 | 25.5349 | 1.9585 | 3.7489 | 6.0956 | 6.0344 | -0.202 | 8.1948 | 4.9835 | 33.7879 | 34.1047 | 34.0503 | 34.0161 | 33.7687 | 33.6998 | 34.1885 | 28.8489 | 3.9674 | 239.4683 | 950.0625
5716.832 | 1.0103 | 25.7619 | 2.082 | 4.3663 | 6.0956 | 6.0344 | -0.0167 | 8.0713 | 4.613 | 33.7704 | 34.1161 | 34.0566 | 34.0154 | 33.7549 | 33.7212 | 34.1747 | 28.844 | 3.9675 | 239.4623 | 950.0674
5717.833 | 1.0089 | 25.4612 | 1.6499 | 3.0698 | 5.7869 | 6.7135 | -0.6342 | 8.0713 | 5.0452 | 33.7956 | 34.1114 | 34.05 | 34.0294 | 33.7816 | 33.6963 | 34.1755 | 28.8392 | 3.9674 | 239.4685 | 950.0754
5718.832 | 1.0111 | 25.8507 | 2.3289 | 3.3785 | 5.8487 | 6.4048 | -0.1402 | 8.1331 | 4.4895 | 33.7767 | 34.1088 | 34.0784 | 34.0362 | 33.7603 | 33.6956 | 34.187 | 28.8145 | 3.9674 | 239.4447 | 949.9792
5719.832 | 1.0121 | 25.4846 | 1.6499 | 3.255 | 6.2809 | 6.0344 | -0.0785 | 8.2565 | 4.7983 | 33.7749 | 34.111 | 34.073 | 34.036 | 33.7642 | 33.7037 | 34.1728 | 28.8217 | 3.9675 | 239.4606 | 950.0623
5720.832 | 1.0149 | 25.616 | 1.5882 | 3.4402 | 6.2191 | 6.9604 | 0.1067 | 8.0096 | 4.4278 | 33.7949 | 34.124 | 34.0594 | 34.0182 | 33.7691 | 33.696 | 34.1915 | 28.8422 | 3.9676 | 239.4203 | 949.9323
5721.832 | 1.0165 | 25.7567 | 1.7116 | 3.255 | 6.3426 | 6.0961 | 0.292 | 8.1948 | 5.1687 | 33.7713 | 34.1293 | 34.0525 | 34.0197 | 33.7643 | 33.6902 | 34.1667 | 28.8317 | 3.9676 | 239.3865 | 949.7923
5722.832 | 1.0175 | 25.7431 | 2.082 | 2.9463 | 6.0339 | 5.9726 | 0.1685 | 7.5157 | 4.9217 | 33.7701 | 34.1173 | 34.0498 | 34.0386 | 33.7513 | 33.7022 | 34.1824 | 28.8498 | 3.9677 | 239.4031 | 949.8749
5723.832 | 1.0157 | 25.7743 | 1.9585 | 3.3785 | 6.5278 | 5.9726 | -0.5107 | 8.3183 | 4.7983 | 33.7423 | 34.1062 | 34.0593 | 34.0476 | 33.7821 | 33.6894 | 34.1839 | 28.8454 | 3.9676 | 239.3921 | 949.8185
5724.832 | 1.0159 | 25.8665 | 1.8351 | 3.4402 | 6.2191 | 6.2196 | -0.0785 | 8.4418 | 4.7365 | 33.7674 | 34.1321 | 34.0553 | 34.0417 | 33.7641 | 33.6901 | 34.186 | 28.8466 | 3.9677 | 239.4034 | 949.8764
5725.832 | 1.0165 | 25.6085 | 2.082 | 2.9463 | 6.3426 | 6.2813 | -0.0167 | 8.0096 | 4.86 | 33.7964 | 34.1094 | 34.0603 | 34.0176 | 33.7552 | 33.7107 | 34.1858 | 28.8532 | 3.9676 | 239.4015 | 949.8498
5726.832 | 1.0161 | 25.8023 | 2.082 | 3.1933 | 6.3426 | 6.0961 | -0.1402 | 7.7627 | 4.86 | 33.7679 | 34.081 | 34.0608 | 33.9943 | 33.7843 | 33.6958 | 34.1732 | 28.8538 | 3.9677 | 239.3772 | 949.7785
5727.832 | 1.0161 | 25.4542 | 1.8351 | 3.5637 | 5.7869 | 6.4048 | -0.0167 | 8.0713 | 4.86 | 33.7841 | 34.1205 | 34.0563 | 34.0315 | 33.7799 | 33.6997 | 34.195 | 28.8045 | 3.9677 | 239.3795 | 949.7758
5728.832 | 1.0145 | 25.5917 | 1.4647 | 3.5637 | 6.1574 | 6.4665 | -0.202 | 8.5035 | 4.86 | 33.763 | 34.118 | 34.0871 | 34.0262 | 33.7588 | 33.6885 | 34.1971 | 28.8168 | 3.9674 | 239.4357 | 949.9451
5729.832 | 1.0133 | 25.6028 | 2.2054 | 3.3785 | 5.7869 | 6.4048 | 0.1067 | 8.0713 | 4.4895 | 33.7839 | 34.1187 | 34.0597 | 34.0278 | 33.7699 | 33.7005 | 34.1805 | 28.8425 | 3.9675 | 239.3993 | 949.8254
5730.832 | 1.0105 | 25.6725 | 2.082 | 3.3167 | 5.8487 | 6.343 | 0.1067 | 7.9479 | 4.7983 | 33.7708 | 34.1221 | 34.0621 | 34.0359 | 33.7755 | 33.6992 | 34.175 | 28.8195 | 3.9677 | 239.4209 | 949.9455
5731.832 | 1.0087 | 25.6933 | 1.9585 | 3.255 | 5.7869 | 6.5283 | -0.0785 | 8.2565 | 5.0452 | 33.7734 | 34.0983 | 34.0496 | 34.0322 | 33.7716 | 33.6994 | 34.1783 | 28.8235 | 3.9672 | 239.4371 | 949.906
5732.832 | 1.0071 | 25.6536 | 1.8968 | 3.5637 | 5.9104 | 6.5283 | 0.1067 | 8.0713 | 4.86 | 33.7822 | 34.1154 | 34.0681 | 34.0166 | 33.7565 | 33.6984 | 34.1772 | 28.8173 | 3.9675 | 239.4369 | 949.9671
5733.832 | 1.0067 | 25.6141 | 1.7733 | 3.1933 | 6.4661 | 5.9109 | -0.0785 | 8.0713 | 5.1687 | 33.7741 | 34.1129 | 34.0576 | 34.0244 | 33.7661 | 33.7075 | 34.1921 | 28.8194 | 3.9676 | 239.3991 | 949.8403
5734.832 | 1.0067 | 25.8161 | 2.2672 | 3.4402 | 5.8487 | 6.5283 | 0.9711 | 8.1948 | 4.7365 | 33.7689 | 34.118 | 34.0445 | 34.0103 | 33.7689 | 33.7009 | 34.1799 | 28.8316 | 3.9677 | 239.3636 | 949.7255
5735.832 | 1.0059 | 25.5853 | 1.7116 | 3.3785 | 5.8487 | 6.2813 | 0.1067 | 7.8244 | 5.1687 | 33.7788 | 34.1189 | 34.0673 | 34.0383 | 33.7849 | 33.6912 | 34.1634 | 28.8312 | 3.9678 | 239.346 | 949.6832
5736.832 | 1.0069 | 25.7857 | 1.8351 | 3.4402 | 5.9104 | 6.4048 | -0.1402 | 8.4418 | 4.9217 | 33.7892 | 34.1091 | 34.0594 | 34.0233 | 33.7985 | 33.6945 | 34.1835 | 28.8384 | 3.9678 | 239.3598 | 949.7213
5737.832 | 1.0115 | 26.0961 | 1.9585 | 2.7611 | 5.9104 | 6.7135 | 0.4772 | 7.7627 | 5.107 | 33.7776 | 34.0955 | 34.0642 | 34.0351 | 33.7645 | 33.6807 | 34.1897 | 28.8517 | 3.9677 | 239.3856 | 949.8029
5738.832 | 1.0115 | 25.9579 | 2.2054 | 3.1933 | 5.54 | 6.2813 | -0.1402 | 8.1331 | 4.613 | 33.781 | 34.1085 | 34.0537 | 34.0275 | 33.789 | 33.685 | 34.1694 | 28.8236 | 3.9678 | 239.3522 | 949.6906
5739.832 | 1.0119 | 25.6453 | 1.8968 | 3.9341 | 5.9104 | 6.4665 | 0.1685 | 8.1948 | 4.3043 | 33.7777 | 34.1158 | 34.0647 | 34.0095 | 33.7787 | 33.6854 | 34.1832 | 28.8292 | 3.9677 | 239.3661 | 949.7439
5740.832 | 1.0101 | 25.853 | 1.8351 | 3.5637 | 5.8487 | 6.2196 | 0.045 | 8.1331 | 5.0452 | 33.7671 | 34.1023 | 34.0671 | 34.0372 | 33.7859 | 33.6903 | 34.1716 | 28.8078 | 3.9675 | 239.4302 | 949.9496
5741.832 | 1.0091 | 25.8775 | 2.4523 | 3.5637 | 5.7869 | 6.4048 | 0.1067 | 8.1948 | 4.4278 | 33.7906 | 34.1036 | 34.0535 | 34.0225 | 33.7452 | 33.6894 | 34.2005 | 28.8243 | 3.9674 | 239.451 | 949.9895
5742.832 | 1.0095 | 25.9057 | 1.7733 | 3.5019 | 5.7869 | 6.0961 | -0.0167 | 8.0096 | 4.7983 | 33.7838 | 34.0979 | 34.0638 | 34.0286 | 33.766 | 33.7032 | 34.1958 | 28.8273 | 3.9675 | 239.437 | 949.9683
5743.833 | 1.0101 | 25.7639 | 1.4647 | 3.5019 | 5.9104 | 6.0344 | 0.292 | 8.0096 | 4.9835 | 33.7932 | 34.1111 | 34.0745 | 34.0141 | 33.7651 | 33.6826 | 34.156 | 28.8288 | 3.9676 | 239.4069 | 949.8713
5744.832 | 1.0111 | 25.7654 | 1.9585 | 3.1933 | 5.1695 | 6.0961 | 0.2302 | 7.8861 | 4.613 | 33.7854 | 34.1062 | 34.0696 | 34.0205 | 33.7583 | 33.6861 | 34.1919 | 28.8337 | 3.9678 | 239.3578 | 949.7273
5745.832 | 1.0119 | 25.5818 | 2.761 | 3.4402 | 6.0956 | 5.7874 | 0.3537 | 7.8244 | 4.86 | 33.798 | 34.1272 | 34.0672 | 34.0386 | 33.7634 | 33.6786 | 34.1787 | 28.8186 | 3.9679 | 239.3217 | 949.6063
5746.833 | 1.0095 | 25.3986 | 1.9585 | 3.255 | 6.4043 | 6.2196 | 0.4772 | 8.4418 | 4.7983 | 33.7691 | 34.1115 | 34.059 | 34.0295 | 33.7734 | 33.6825 | 34.1808 | 28.8229 | 3.9677 | 239.374 | 949.7596
5747.833 | 1.0058 | 25.7164 | 1.6499 | 3.5019 | 5.9722 | 6.4048 | 0.1067 | 8.1331 | 5.0452 | 33.7785 | 34.1183 | 34.0565 | 34.0134 | 33.7617 | 33.6858 | 34.1604 | 28.815 | 3.9676 | 239.4022 | 949.8601
5748.832 | 1.0058 | 25.3834 | 1.8968 | 2.9463 | 6.6513 | 6.1578 | 0.045 | 8.0096 | 4.7983 | 33.8034 | 34.1206 | 34.0817 | 33.9979 | 33.7486 | 33.6834 | 34.1796 | 28.8446 | 3.9677 | 239.3899 | 949.8316
5749.832 | 1.0061 | 25.685 | 1.7733 | 3.1933 | 5.7869 | 6.4665 | -0.202 | 9.4913 | 4.4278 | 33.7801 | 34.1092 | 34.0732 | 34.0226 | 33.7477 | 33.6971 | 34.187 | 28.8236 | 3.9678 | 239.3663 | 949.7538
5750.832 | 1.0089 | 25.8409 | 1.8968 | 3.1933 | 5.4165 | 6.7752 | -0.0785 | 7.7627 | 4.86 | 33.7676 | 34.1148 | 34.081 | 34.0056 | 33.7498 | 33.6988 | 34.1677 | 28.8299 | 3.9679 | 239.3581 | 949.7473
5751.832 | 1.0097 | 25.7509 | 1.2178 | 3.8106 | 5.9722 | 6.6517 | 0.045 | 8.1331 | 4.4895 | 33.788 | 34.1287 | 34.05 | 34.0378 | 33.7642 | 33.6915 | 34.1952 | 28.8099 | 3.9678 | 239.3607 | 949.7281
5752.832 | 1.0099 | 25.5862 | 1.8351 | 3.3785 | 6.2191 | 6.1578 | 0.045 | 8.0096 | 5.1687 | 33.7797 | 34.1149 | 34.0498 | 34.0269 | 33.7657 | 33.6921 | 34.1936 | 28.8411 | 3.9678 | 239.3407 | 949.6666
5753.832 | 1.0095 | 25.8828 | 2.2672 | 3.4402 | 5.8487 | 6.4048 | -0.2637 | 7.8861 | 4.9835 | 33.7727 | 34.1256 | 34.0455 | 34.031 | 33.7422 | 33.701 | 34.1809 | 28.835 | 3.9678 | 239.3562 | 949.729
5754.832 | 1.0085 | 25.7429 | 1.7733 | 3.6254 | 5.7869 | 5.7257 | 0.5389 | 8.1331 | 5.0452 | 33.7905 | 34.1285 | 34.0699 | 34.0156 | 33.7591 | 33.6897 | 34.1908 | 28.8373 | 3.9679 | 239.3482 | 949.698
5755.832 | 1.0089 | 25.8888 | 2.2054 | 3.1933 | 6.0339 | 6.1578 | -0.202 | 7.8244 | 4.9835 | 33.7796 | 34.1114 | 34.0758 | 34.0262 | 33.7586 | 33.7164 | 34.1878 | 28.818 | 3.9678 | 239.353 | 949.7101
5756.832 | 1.0117 | 25.9415 | 2.0203 | 2.9463 | 6.2191 | 6.4048 | -0.0167 | 8.1331 | 4.3661 | 33.7476 | 34.1287 | 34.0551 | 34.0341 | 33.7546 | 33.6975 | 34.1933 | 28.8404 | 3.9679 | 239.3656 | 949.7759
5757.832 | 1.0123 | 25.4318 | 2.1437 | 3.255 | 6.1574 | 6.6517 | -0.4489 | 6.8366 | 4.613 | 33.7794 | 34.1083 | 34.0582 | 34.0296 | 33.7592 | 33.6815 | 34.1804 | 28.8521 | 3.9678 | 239.3645 | 949.7488
5758.832 | 1.0137 | 25.6893 | 2.082 | 3.0698 | 6.0339 | 6.1578 | 0.1067 | 8.1948 | 5.1687 | 33.7686 | 34.1154 | 34.0564 | 34.0259 | 33.7344 | 33.6993 | 34.1931 | 28.8455 | 3.9677 | 239.3781 | 949.7836
5759.832 | 1.0147 | 25.96 | 1.8968 | 3.0698 | 6.2191 | 6.0344 | -0.0785 | 8.4418 | 4.9217 | 33.7659 | 34.1323 | 34.0419 | 34.0265 | 33.7499 | 33.6937 | 34.1843 | 28.8474 | 3.9677 | 239.3968 | 949.8431
5760.833 | 1.0143 | 26.118 | 1.403 | 3.255 | 6.2809 | 5.9726 | -0.0785 | 8.1948 | 5.0452 | 33.7791 | 34.1191 | 34.0713 | 34.0287 | 33.758 | 33.6789 | 34.1828 | 28.857 | 3.9678 | 239.37 | 949.7661
5761.832 | 1.0141 | 25.6349 | 1.7116 | 3.4402 | 5.8487 | 6.5283 | 0.1685 | 9.7382 | 4.4895 | 33.7748 | 34.125 | 34.073 | 34.0407 | 33.7556 | 33.6773 | 34.1798 | 28.8526 | 3.9676 | 239.3925 | 949.8099
5762.832 | 1.0149 | 25.7775 | 2.082 | 3.1315 | 6.0956 | 6.343 | 0.6007 | 7.5157 | 4.86 | 33.7492 | 34.1059 | 34.0619 | 34.0043 | 33.7389 | 33.6851 | 34.1996 | 28.8627 | 3.9674 | 239.4503 | 950.0045
5763.832 | 1.0139 | 25.7658 | 2.0203 | 3.1933 | 5.7869 | 6.4048 | 0.3537 | 8.3183 | 4.7983 | 33.7778 | 34.1276 | 34.0695 | 34.033 | 33.768 | 33.6958 | 34.1876 | 28.8312 | 3.9675 | 239.4286 | 949.9361
5764.832 | 1.0127 | 25.682 | 1.9585 | 3.6254 | 6.4043 | 6.1578 | 0.045 | 7.8244 | 4.86 | 33.7766 | 34.1071 | 34.0663 | 34.0303 | 33.7453 | 33.675 | 34.1787 | 28.8385 | 3.9674 | 239.4406 | 949.9549
5765.832 | 1.0127 | 25.8078 | 2.0203 | 2.5759 | 6.0339 | 5.9726 | 0.292 | 7.9479 | 4.5513 | 33.7913 | 34.1191 | 34.0572 | 34.0113 | 33.7459 | 33.6925 | 34.1621 | 28.8556 | 3.9675 | 239.4257 | 949.9327
5766.832 | 1.0115 | 25.7243 | 1.8968 | 3.1315 | 6.2809 | 5.9109 | 0.2302 | 8.1948 | 4.7365 | 33.7767 | 34.095 | 34.0627 | 34.0224 | 33.7617 | 33.6929 | 34.1765 | 28.8428 | 3.9675 | 239.4172 | 949.8985
5767.832 | 1.0113 | 25.6795 | 1.9585 | 3.3167 | 6.5896 | 6.2196 | -0.0785 | 8.1948 | 4.4895 | 33.7574 | 34.1125 | 34.0628 | 34.0174 | 33.7396 | 33.6735 | 34.1738 | 28.8483 | 3.9676 | 239.4037 | 949.847
5768.832 | 1.0093 | 25.9519 | 2.082 | 3.6254 | 6.5278 | 6.2196 | -0.4489 | 7.8861 | 5.0452 | 33.776 | 34.1149 | 34.0704 | 34.0189 | 33.753 | 33.6945 | 34.1711 | 28.8378 | 3.9677 | 239.4014 | 949.8831
5769.832 | 1.0077 | 25.8348 | 1.8351 | 3.3785 | 6.0956 | 6.2196 | 0.1685 | 7.8244 | 5.0452 | 33.7692 | 34.1192 | 34.0489 | 34.0297 | 33.7429 | 33.7153 | 34.1726 | 28.8376 | 3.9676 | 239.3911 | 949.8049
5770.832 | 1.0073 | 25.7345 | 1.8351 | 1.8351 | 6.8983 | 5.8492 | -0.0785 | 7.7627 | 4.7983 | 33.7789 | 34.1023 | 34.0475 | 34.0259 | 33.7395 | 33.703 | 34.1781 | 28.8431 | 3.9678 | 239.4021 | 949.8881
5771.832 | 1.0081 | 25.9573 | 1.5882 | 3.3167 | 6.0956 | 6.0344 | 0.6007 | 8.38 | 4.86 | 33.7631 | 34.1172 | 34.0587 | 34.0006 | 33.7621 | 33.7176 | 34.1983 | 28.8475 | 3.9677 | 239.3727 | 949.7562
5772.832 | 1.0073 | 25.629 | 1.8968 | 3.0081 | 6.5278 | 6.1578 | -0.0785 | 8.1948 | 4.613 | 33.7684 | 34.0869 | 34.0611 | 34.0297 | 33.7637 | 33.708 | 34.1857 | 28.8505 | 3.9677 | 239.3695 | 949.7357
5773.832 | 1.0075 | 25.6092 | 1.7116 | 3.255 | 5.54 | 6.0344 | 0.2302 | 8.627 | 5.1687 | 33.7617 | 34.1272 | 34.063 | 34.0078 | 33.7434 | 33.7101 | 34.1773 | 28.8394 | 3.9677 | 239.4113 | 949.9022
5774.832 | 1.0089 | 25.7698 | 1.8351 | 2.9463 | 6.0956 | 5.9726 | -0.0167 | 7.8861 | 4.9217 | 33.7563 | 34.138 | 34.0579 | 34.0139 | 33.7488 | 33.7188 | 34.1633 | 28.8571 | 3.9674 | 239.4147 | 949.8516
5775.832 | 1.0099 | 25.6616 | 2.761 | 3.1933 | 5.7869 | 6.2813 | -0.2637 | 8.1948 | 4.5513 | 33.7703 | 34.1067 | 34.072 | 34.0285 | 33.7417 | 33.6845 | 34.1868 | 28.8424 | 3.9679 | 239.4069 | 949.9326
5776.832 | 1.0107 | 25.6488 | 1.8968 | 3.1933 | 5.8487 | 5.9109 | 0.1067 | 8.9974 | 4.5513 | 33.7683 | 34.1224 | 34.0578 | 34.0264 | 33.7795 | 33.698 | 34.1725 | 28.8484 | 3.9677 | 239.3534 | 949.6893
5777.832 | 1.0111 | 25.7232 | 3.5634 | 3.0698 | 6.2809 | 5.9726 | 0.6624 | 8.1948 | 4.613 | 33.7691 | 34.1123 | 34.0584 | 34.0205 | 33.7518 | 33.7063 | 34.1708 | 28.8394 | 3.9679 | 239.3665 | 949.7733
5778.832 | 1.0117 | 25.574 | 1.8968 | 4.5515 | 5.1695 | 6.5283 | -0.3255 | 8.2565 | 4.4278 | 33.7478 | 34.1154 | 34.0727 | 34.0245 | 33.7628 | 33.7033 | 34.1636 | 28.8283 | 3.9677 | 239.3727 | 949.7679
5779.832 | 1.0113 | 25.6818 | 1.7116 | 3.4402 | 6.0339 | 6.343 | -0.202 | 8.627 | 5.107 | 33.7646 | 34.1068 | 34.0506 | 34.0253 | 33.78 | 33.7018 | 34.1864 | 28.8476 | 3.9677 | 239.3662 | 949.7415
5780.832 | 1.0113 | 25.8189 | 2.082 | 3.1933 | 6.3426 | 6.2813 | -0.0785 | 8.8122 | 4.86 | 33.7261 | 34.1046 | 34.0563 | 34.0086 | 33.7547 | 33.6792 | 34.1889 | 28.8272 | 3.9678 | 239.3605 | 949.7361
5781.832 | 1.0105 | 25.5911 | 1.6499 | 3.4402 | 5.9104 | 6.4048 | -0.1402 | 8.38 | 4.9835 | 33.7691 | 34.0918 | 34.0506 | 34.0309 | 33.7611 | 33.6955 | 34.1878 | 28.8459 | 3.9677 | 239.3773 | 949.7715
5782.832 | 1.0052 | 25.8882 | 1.5882 | 3.0698 | 5.7869 | 6.4048 | -0.3255 | 8.3183 | 4.5513 | 33.77 | 34.1255 | 34.0651 | 34.0417 | 33.7756 | 33.6932 | 34.1761 | 28.8219 | 3.9671 | 239.5259 | 950.2284
5783.832 | 1.0054 | 25.7222 | 1.9585 | 3.3167 | 5.8487 | 6.4665 | 1.2799 | 6.8984 | 5.3539 | 33.7572 | 34.1091 | 34.0759 | 34.0225 | 33.7609 | 33.6822 | 34.2009 | 28.8373 | 3.967 | 239.5678 | 950.359
5784.832 | 1.0026 | 25.8245 | 2.0203 | 3.255 | 5.9104 | 6.0961 | -0.0785 | 8.1948 | 5.1687 | 33.7736 | 34.1116 | 34.0573 | 34.0362 | 33.7516 | 33.6972 | 34.1814 | 28.8481 | 3.9669 | 239.5891 | 950.4218
5785.832 | 1.0006 | 25.7227 | 2.0203 | 3.3167 | 6.0956 | 5.9726 | -0.2637 | 8.3183 | 5.0452 | 33.7731 | 34.1276 | 34.056 | 34.0026 | 33.7759 | 33.6888 | 34.1716 | 28.8288 | 3.9669 | 239.5679 | 950.3373
5786.832 | 0.999 | 25.6928 | 1.4647 | 3.3785 | 5.7252 | 6.4048 | 0.045 | 8.0096 | 4.86 | 33.7837 | 34.1286 | 34.0551 | 34.0279 | 33.7762 | 33.6834 | 34.1815 | 28.8121 | 3.967 | 239.5558 | 950.3199
5787.832 | 0.9974 | 25.4094 | 1.8968 | 3.5637 | 6.2809 | 6.1578 | -0.202 | 8.0096 | 4.7365 | 33.7744 | 34.109 | 34.065 | 34.02 | 33.7885 | 33.699 | 34.1821 | 28.8405 | 3.9672 | 239.5278 | 950.2503
5788.832 | 0.998 | 25.8821 | 1.7733 | 3.1933 | 5.54 | 6.4665 | -0.2637 | 8.2565 | 5.5391 | 33.7774 | 34.1132 | 34.0664 | 34.0163 | 33.783 | 33.6884 | 34.1605 | 28.8204 | 3.967 | 239.5488 | 950.2954
5789.833 | 0.9992 | 26.0297 | 1.8351 | 3.1315 | 6.4661 | 5.9726 | -0.0167 | 8.38 | 4.7365 | 33.7568 | 34.1007 | 34.0557 | 34.0216 | 33.7634 | 33.7053 | 34.1888 | 28.8337 | 3.9671 | 239.5405 | 950.2732
5790.832 | 0.9994 | 25.804 | 1.5264 | 2.9463 | 6.0956 | 6.1578 | -0.0785 | 8.3183 | 5.5391 | 33.7761 | 34.1158 | 34.0605 | 34.0221 | 33.7743 | 33.6956 | 34.1682 | 28.8177 | 3.9672 | 239.5236 | 950.231
5791.832 | 0.9988 | 25.7506 | 2.0203 | 3.3167 | 5.9722 | 6.5283 | 0.5389 | 8.4418 | 4.6748 | 33.7529 | 34.1078 | 34.0488 | 34.0193 | 33.78 | 33.6901 | 34.1879 | 28.824 | 3.967 | 239.5533 | 950.3098
5792.832 | 1.004 | 25.6454 | 1.9585 | 3.3785 | 5.2313 | 6.343 | 0.292 | 7.8861 | 4.9217 | 33.7644 | 34.1208 | 34.067 | 34.015 | 33.7574 | 33.6796 | 34.178 | 28.8319 | 3.967 | 239.5561 | 950.3121
5793.832 | 1.0046 | 25.7308 | 2.0203 | 4.1193 | 6.1574 | 6.5283 | 0.045 | 8.1948 | 4.4278 | 33.796 | 34.1076 | 34.0612 | 34.0153 | 33.7773 | 33.7084 | 34.1778 | 28.8255 | 3.9667 | 239.6505 | 950.628
5794.832 | 1.0071 | 25.5678 | 1.6499 | 3.3785 | 5.8487 | 6.1578 | 0.1685 | 8.3183 | 5.2304 | 33.7692 | 34.101 | 34.0837 | 34.0196 | 33.7626 | 33.7069 | 34.1942 | 28.8305 | 3.9667 | 239.6423 | 950.5988
5795.832 | 1.0073 | 25.8032 | 2.082 | 3.1315 | 5.9722 | 6.4665 | 0.7859 | 8.38 | 4.613 | 33.7563 | 34.1131 | 34.0686 | 34.0161 | 33.7563 | 33.6757 | 34.1828 | 28.8256 | 3.9667 | 239.6233 | 950.5239
5796.832 | 1.0077 | 25.9076 | 2.3906 | 3.0081 | 6.2191 | 6.0961 | 0.1685 | 8.2565 | 4.7365 | 33.7649 | 34.1389 | 34.041 | 34.0241 | 33.7672 | 33.7044 | 34.1871 | 28.8314 | 3.967 | 239.5549 | 950.3249
5797.832 | 1.0085 | 25.69 | 1.7116 | 3.1315 | 6.1574 | 6.2813 | -0.6959 | 8.4418 | 4.7365 | 33.765 | 34.123 | 34.0546 | 34.0308 | 33.7397 | 33.712 | 34.167 | 28.8183 | 3.967 | 239.554 | 950.3215
5798.832 | 1.0077 | 25.6984 | 1.7733 | 3.3167 | 6.4043 | 6.2813 | -0.3872 | 8.2565 | 4.9835 | 33.7627 | 34.1057 | 34.0645 | 34.019 | 33.773 | 33.699 | 34.1886 | 28.8297 | 3.967 | 239.5404 | 950.2545
5799.832 | 1.0069 | 25.6597 | 1.8351 | 3.1933 | 6.0339 | 6.4665 | 0.045 | 8.0713 | 4.7983 | 33.755 | 34.115 | 34.0696 | 34.0298 | 33.7494 | 33.7096 | 34.1811 | 28.8257 | 3.9673 | 239.5181 | 950.2341
5800.833 | 1.0069 | 25.8636 | 2.082 | 3.3167 | 5.7252 | 6.59 | -0.202 | 8.2565 | 4.86 | 33.7771 | 34.1031 | 34.0516 | 34.0123 | 33.7611 | 33.6955 | 34.1757 | 28.8356 | 3.9674 | 239.4675 | 950.0538
5801.832 | 1.0079 | 25.7148 | 2.1437 | 3.1933 | 6.1574 | 6.2813 | 0.5389 | 8.5035 | 4.6748 | 33.7609 | 34.1284 | 34.0666 | 34.0085 | 33.76 | 33.7028 | 34.1818 | 28.8345 | 3.9675 | 239.4543 | 950.0351
5802.832 | 1.0071 | 25.6683 | 1.7116 | 3.0698 | 6.2191 | 6.343 | 0.4155 | 8.4418 | 4.9217 | 33.7667 | 34.1017 | 34.0516 | 34.0193 | 33.7624 | 33.7043 | 34.1856 | 28.8393 | 3.9675 | 239.4078 | 949.8527
5803.832 | 1.0071 | 25.8749 | 2.1437 | 3.255 | 6.4661 | 6.0344 | 0.292 | 8.3183 | 4.5513 | 33.768 | 34.1114 | 34.0355 | 34.0337 | 33.7539 | 33.6841 | 34.1863 | 28.8076 | 3.9674 | 239.4583 | 950.0202
5804.832 | 1.0075 | 25.8438 | 1.8968 | 3.4402 | 6.2809 | 6.2196 | 0.4155 | 8.627 | 4.7365 | 33.7768 | 34.1111 | 34.053 | 34.0184 | 33.773 | 33.7 | 34.1617 | 28.8132 | 3.9671 | 239.4972 | 950.1208
5805.832 | 1.0077 | 25.8569 | 1.8351 | 3.3785 | 5.8487 | 6.2813 | -0.0167 | 8.7504 | 4.86 | 33.7695 | 34.1004 | 34.0554 | 34.0254 | 33.7475 | 33.7109 | 34.1781 | 28.8049 | 3.9674 | 239.479 | 950.0977
5806.832 | 1.0073 | 25.6008 | 1.9585 | 3.3167 | 5.6635 | 6.4665 | 0.1067 | 8.4418 | 4.9217 | 33.7819 | 34.1155 | 34.0622 | 34.0317 | 33.7496 | 33.6737 | 34.1755 | 28.8372 | 3.9673 | 239.4651 | 950.0185
5807.832 | 1.0069 | 25.8695 | 1.9585 | 3.255 | 6.3426 | 6.2196 | -0.0785 | 8.2565 | 4.4895 | 33.767 | 34.1093 | 34.0685 | 34.0221 | 33.767 | 33.685 | 34.2053 | 28.8382 | 3.9675 | 239.436 | 949.9707
5808.832 | 1.0063 | 25.4973 | 1.7733 | 3.3785 | 5.7869 | 6.4665 | -0.0167 | 8.5652 | 4.9217 | 33.7414 | 34.1191 | 34.0709 | 34.0344 | 33.7657 | 33.6748 | 34.1805 | 28.8139 | 3.9674 | 239.4319 | 949.9261
5809.832 | 1.0067 | 25.6618 | 1.9585 | 3.3167 | 5.7252 | 6.4048 | 0.2302 | 8.1948 | 5.107 | 33.7677 | 34.115 | 34.0545 | 34.0133 | 33.7649 | 33.6951 | 34.1787 | 28.8305 | 3.9675 | 239.4235 | 949.9186
5810.833 | 1.0069 | 25.741 | 1.7733 | 3.5637 | 6.0339 | 5.1084 | 0.4772 | 8.9974 | 4.6748 | 33.7688 | 34.1119 | 34.0655 | 34.0107 | 33.7538 | 33.7079 | 34.1892 | 28.817 | 3.9676 | 239.4296 | 949.9505
5811.832 | 1.0071 | 25.531 | 1.8351 | 3.4402 | 6.0956 | 6.4048 | 0.2302 | 8.2565 | 4.5513 | 33.7668 | 34.1108 | 34.0659 | 34.0195 | 33.7626 | 33.6843 | 34.1848 | 28.8253 | 3.9677 | 239.4149 | 949.9155
5812.833 | 1.0063 | 25.6461 | 2.2672 | 3.5637 | 6.1574 | 5.8492 | 0.3537 | 7.7009 | 5.2304 | 33.756 | 34.0989 | 34.0591 | 34.0239 | 33.741 | 33.7049 | 34.171 | 28.8352 | 3.9669 | 239.5369 | 950.2289
5813.832 | 1.0083 | 25.9478 | 1.9585 | 3.1315 | 5.9722 | 6.7135 | -0.0167 | 8.0096 | 5.1687 | 33.7741 | 34.1318 | 34.0704 | 34.0245 | 33.7647 | 33.6818 | 34.1762 | 28.8143 | 3.9672 | 239.5207 | 950.2365
5814.833 | 1.0087 | 25.5522 | 1.8968 | 3.6254 | 5.6635 | 6.0344 | 0.2302 | 8.1331 | 4.86 | 33.7527 | 34.0989 | 34.068 | 34.0282 | 33.7644 | 33.6824 | 34.1785 | 28.8299 | 3.9676 | 239.3782 | 949.7662
5815.832 | 1.0087 | 25.8166 | 1.5882 | 3.3785 | 6.0956 | 6.343 | 0.045 | 8.2565 | 5.107 | 33.7775 | 34.1204 | 34.0482 | 34.0272 | 33.7508 | 33.6805 | 34.1784 | 28.8379 | 3.968 | 239.3077 | 949.5741
5816.832 | 1.0093 | 25.3595 | 1.9585 | 3.255 | 6.0339 | 6.2196 | 0.4772 | 8.0713 | 4.6748 | 33.7702 | 34.1056 | 34.0546 | 34.0152 | 33.7533 | 33.6999 | 34.1712 | 28.8339 | 3.968 | 239.2934 | 949.5141
5817.833 | 1.0093 | 25.6969 | 2.0203 | 3.0081 | 6.4043 | 7.0839 | 0.1685 | 8.0096 | 4.9835 | 33.7652 | 34.1128 | 34.0552 | 34.0111 | 33.7545 | 33.6879 | 34.1961 | 28.8421 | 3.968 | 239.2785 | 949.4647
5818.832 | 1.0103 | 25.8832 | 3.0079 | 2.7611 | 6.3426 | 5.9109 | -0.0167 | 8.1331 | 4.6748 | 33.7423 | 34.1174 | 34.0303 | 34.0355 | 33.7569 | 33.6735 | 34.1853 | 28.8374 | 3.968 | 239.3052 | 949.5597
5819.832 | 1.0103 | 25.7281 | 2.0203 | 3.4402 | 6.4043 | 6.2813 | -0.0785 | 7.8244 | 4.86 | 33.7649 | 34.1015 | 34.0368 | 34.0256 | 33.7545 | 33.6843 | 34.1764 | 28.8205 | 3.9679 | 239.2962 | 949.5085
5820.832 | 1.0097 | 25.4215 | 1.5882 | 3.5019 | 6.4043 | 6.0961 | 0.1685 | 7.8244 | 5.5391 | 33.7463 | 34.1195 | 34.0441 | 34.0234 | 33.7491 | 33.6672 | 34.1719 | 28.8165 | 3.968 | 239.2958 | 949.5249
5821.832 | 1.0099 | 25.5764 | 2.2054 | 3.3785 | 6.6513 | 5.9109 | 0.1067 | 8.4418 | 4.3043 | 33.7584 | 34.1379 | 34.0423 | 33.9843 | 33.7636 | 33.667 | 34.1805 | 28.8211 | 3.968 | 239.3284 | 949.6449
5822.832 | 1.0123 | 25.8883 | 1.7733 | 3.1315 | 6.0956 | 6.2813 | 0.045 | 7.9479 | 4.7983 | 33.7745 | 34.117 | 34.0716 | 34.0131 | 33.752 | 33.6686 | 34.1723 | 28.833 | 3.9679 | 239.3137 | 949.5623
5823.832 | 1.0101 | 25.6263 | 1.8351 | 3.9958 | 6.0956 | 6.343 | 0.045 | 8.0713 | 4.86 | 33.7684 | 34.1157 | 34.0524 | 34.0079 | 33.745 | 33.6794 | 34.1901 | 28.834 | 3.9681 | 239.29 | 949.5189
5824.833 | 1.0095 | 25.7841 | 1.8351 | 3.5637 | 5.9104 | 5.8492 | 0.3537 | 8.0713 | 4.7983 | 33.7555 | 34.1237 | 34.0483 | 34.0272 | 33.7499 | 33.6805 | 34.1982 | 28.8347 | 3.9679 | 239.2975 | 949.5062
5825.832 | 1.0107 | 25.6002 | 2.2054 | 2.9463 | 6.0339 | 6.1578 | 0.045 | 8.1948 | 4.9217 | 33.7425 | 34.1136 | 34.0551 | 34.011 | 33.7767 | 33.6891 | 34.1857 | 28.8287 | 3.9679 | 239.3588 | 949.7579
5826.832 | 1.0115 | 25.7251 | 2.0203 | 2.9463 | 6.0956 | 6.343 | 0.5389 | 6.7132 | 4.4895 | 33.7594 | 34.1172 | 34.0596 | 34.0132 | 33.7383 | 33.6666 | 34.186 | 28.823 | 3.9678 | 239.3331 | 949.6221
5827.832 | 1.0123 | 25.7573 | 1.7733 | 3.9341 | 5.7869 | 6.0961 | 0.2302 | 8.627 | 4.86 | 33.759 | 34.1125 | 34.0361 | 34.0296 | 33.7651 | 33.67 | 34.1635 | 28.8293 | 3.9679 | 239.3387 | 949.6604
5828.832 | 1.0133 | 25.7154 | 2.082 | 4.3045 | 5.9722 | 6.0344 | -0.202 | 8.2565 | 4.4895 | 33.7526 | 34.1163 | 34.0427 | 34.032 | 33.7568 | 33.701 | 34.1743 | 28.8454 | 3.9676 | 239.3783 | 949.7557
5829.832 | 1.0151 | 25.8074 | 2.2054 | 2.2055 | 5.4165 | 6.59 | -0.0785 | 8.1948 | 5.0452 | 33.7534 | 34.1236 | 34.0515 | 34.037 | 33.7791 | 33.6929 | 34.1906 | 28.8372 | 3.9677 | 239.3733 | 949.7679
5830.832 | 1.0159 | 25.512 | 2.0203 | 3.3167 | 5.7252 | 7.0839 | 0.7242 | 8.38 | 5.1687 | 33.7537 | 34.124 | 34.0542 | 34.0172 | 33.7575 | 33.6923 | 34.1806 | 28.814 | 3.9677 | 239.3694 | 949.7488
5831.832 | 1.0153 | 25.7662 | 1.8351 | 3.1315 | 5.54 | 6.4048 | 0.1685 | 8.5035 | 5.4157 | 33.7719 | 34.1073 | 34.0454 | 34.023 | 33.7527 | 33.6828 | 34.1756 | 28.8422 | 3.9679 | 239.3531 | 949.7214
5832.832 | 1.0147 | 25.9123 | 2.082 | 2.8846 | 6.5896 | 5.9109 | -0.0785 | 8.2565 | 4.5513 | 33.7699 | 34.1083 | 34.0488 | 34.0132 | 33.7497 | 33.6963 | 34.1654 | 28.8312 | 3.9679 | 239.3183 | 949.5891
5833.832 | 1.0155 | 25.5774 | 1.8351 | 3.3167 | 5.8487 | 6.0961 | 0.1067 | 7.7627 | 4.86 | 33.7534 | 34.1103 | 34.0564 | 34.0297 | 33.7628 | 33.6897 | 34.1725 | 28.8326 | 3.9679 | 239.3205 | 949.6094
5834.832 | 1.0167 | 25.8538 | 2.0203 | 2.9463 | 6.1574 | 6.7752 | 0.2302 | 7.6392 | 4.4895 | 33.7785 | 34.1018 | 34.0592 | 34.0156 | 33.7392 | 33.6867 | 34.1664 | 28.8164 | 3.9679 | 239.3131 | 949.578
5835.832 | 1.0155 | 25.6973 | 2.1437 | 3.5637 | 6.0339 | 6.7752 | -0.1402 | 8.1948 | 4.7983 | 33.7708 | 34.1018 | 34.0564 | 34.0339 | 33.7657 | 33.6846 | 34.1763 | 28.826 | 3.9679 | 239.3122 | 949.5757
5836.832 | 1.0147 | 25.8455 | 2.082 | 3.4402 | 5.9722 | 5.9109 | 0.3537 | 8.1331 | 4.613 | 33.7885 | 34.098 | 34.0629 | 34.0212 | 33.7632 | 33.6859 | 34.1884 | 28.832 | 3.9679 | 239.2929 | 949.4963
5837.832 | 1.0153 | 25.5441 | 2.2054 | 2.8846 | 6.0339 | 6.2813 | 0.4155 | 8.3183 | 4.6748 | 33.7641 | 34.0977 | 34.0616 | 34.0354 | 33.7599 | 33.6765 | 34.1693 | 28.8273 | 3.9681 | 239.298 | 949.5514
5838.832 | 1.0139 | 25.5566 | 1.7733 | 3.255 | 6.2191 | 6.6517 | 0.045 | 8.5652 | 4.86 | 33.7775 | 34.1187 | 34.0536 | 34.0063 | 33.7574 | 33.6768 | 34.1838 | 28.8412 | 3.968 | 239.2748 | 949.4515
5839.832 | 1.0127 | 25.7048 | 1.8968 | 4.181 | 5.9722 | 6.5283 | 0.2302 | 8.0713 | 4.613 | 33.7817 | 34.0906 | 34.0494 | 34.0035 | 33.7691 | 33.6838 | 34.1711 | 28.838 | 3.9681 | 239.2577 | 949.3966
5840.832 | 1.0121 | 25.9375 | 1.8968 | 3.1315 | 5.4165 | 6.4665 | 0.1067 | 8.0713 | 4.9835 | 33.7994 | 34.1102 | 34.0596 | 34.0283 | 33.7539 | 33.6996 | 34.1772 | 28.802 | 3.9682 | 239.2455 | 949.3729
5841.832 | 1.0129 | 25.9155 | 2.4523 | 3.1315 | 5.9722 | 6.4048 | 0.045 | 8.1948 | 4.613 | 33.7599 | 34.113 | 34.0634 | 34.01 | 33.7337 | 33.6845 | 34.1692 | 28.8363 | 3.9682 | 239.2545 | 949.412
5842.832 | 1.0097 | 25.69 | 1.8351 | 2.9463 | 5.9104 | 6.2813 | 0.045 | 8.1331 | 4.9217 | 33.7454 | 34.1175 | 34.0716 | 34.0196 | 33.736 | 33.6882 | 34.1882 | 28.8047 | 3.9682 | 239.2586 | 949.4174
5843.832 | 1.0085 | 25.4711 | 1.7116 | 3.6254 | 5.6017 | 6.4048 | -0.0785 | 8.8122 | 4.9835 | 33.7689 | 34.1181 | 34.046 | 34.0577 | 33.7493 | 33.6879 | 34.1621 | 28.8322 | 3.9683 | 239.2341 | 949.3472
5844.832 | 1.0069 | 25.5398 | 1.8968 | 2.9463 | 6.5278 | 5.9109 | -0.0167 | 8.0713 | 4.613 | 33.77 | 34.1132 | 34.072 | 34.0148 | 33.7391 | 33.6885 | 34.1914 | 28.8431 | 3.9683 | 239.2066 | 949.2456
5845.833 | 1.0093 | 25.7272 | 2.1437 | 3.0698 | 5.8487 | 6.4048 | -0.0785 | 8.2565 | 4.1191 | 33.7588 | 34.1093 | 34.0695 | 34.0161 | 33.7475 | 33.6951 | 34.1866 | 28.8285 | 3.9684 | 239.2051 | 949.2545
5846.832 | 1.0083 | 25.6119 | 1.7116 | 3.3167 | 5.9104 | 6.0961 | 0.6624 | 8.1948 | 4.9217 | 33.7581 | 34.0966 | 34.0559 | 34.024 | 33.745 | 33.6729 | 34.1837 | 28.8364 | 3.9682 | 239.2417 | 949.3561
5847.833 | 1.0073 | 25.4793 | 1.7733 | 2.6994 | 6.4043 | 5.9726 | -0.1402 | 8.1331 | 4.9217 | 33.7541 | 34.1277 | 34.0654 | 34.0331 | 33.741 | 33.6693 | 34.1708 | 28.838 | 3.9682 | 239.2471 | 949.3705
5848.832 | 1.0067 | 25.7348 | 1.7733 | 3.0698 | 6.0339 | 6.5283 | -0.3872 | 8.38 | 4.9217 | 33.781 | 34.1142 | 34.0562 | 34.029 | 33.7079 | 33.6887 | 34.1868 | 28.8645 | 3.9682 | 239.2242 | 949.3014
5849.832 | 1.005 | 25.753 | 1.7733 | 3.3785 | 6.5278 | 6.343 | -0.0167 | 7.5775 | 4.9835 | 33.7429 | 34.1151 | 34.0528 | 34.0093 | 33.7415 | 33.6797 | 34.1695 | 28.8333 | 3.9683 | 239.2113 | 949.2736
5850.834 | 1.0058 | 25.899 | 1.6499 | 3.3167 | 5.8487 | 6.2196 | 0.1067 | 7.9479 | 5.1687 | 33.7426 | 34.1265 | 34.0721 | 34.03 | 33.7702 | 33.6929 | 34.1681 | 28.8348 | 3.9685 | 239.1843 | 949.191
5851.833 | 1.0048 | 25.6691 | 2.0203 | 3.5019 | 5.9722 | 6.59 | 0.2302 | 8.5035 | 4.86 | 33.7578 | 34.1116 | 34.0652 | 33.9996 | 33.762 | 33.7063 | 34.1781 | 28.8163 | 3.9684 | 239.1836 | 949.174
5852.832 | 1.0091 | 25.3421 | 1.8351 | 3.4402 | 6.0339 | 6.2813 | -0.2637 | 8.5652 | 4.613 | 33.7755 | 34.1097 | 34.0441 | 34.0188 | 33.7685 | 33.7024 | 34.1767 | 28.8411 | 3.9684 | 239.1772 | 949.1509
5853.832 | 1.0093 | 25.6036 | 1.8968 | 3.255 | 6.0339 | 6.4048 | -0.1402 | 8.38 | 4.9835 | 33.7636 | 34.1198 | 34.0692 | 34.0078 | 33.7425 | 33.6685 | 34.1751 | 28.8211 | 3.9686 | 239.1741 | 949.1749
5854.832 | 1.0097 | 25.5936 | 2.0203 | 3.3785 | 5.9104 | 6.2196 | -0.202 | 8.38 | 4.613 | 33.7636 | 34.1133 | 34.0627 | 34.0191 | 33.75 | 33.683 | 34.1826 | 28.838 | 3.9685 | 239.1398 | 949.0365
5855.833 | 1.0073 | 25.5564 | 1.8968 | 3.8106 | 5.9722 | 6.1578 | 0.4155 | 8.1948 | 4.613 | 33.7741 | 34.1075 | 34.0485 | 34.0082 | 33.738 | 33.6762 | 34.1791 | 28.8284 | 3.9686 | 239.159 | 949.1179
5856.832 | 1.0083 | 25.6172 | 1.8351 | 2.7611 | 6.0956 | 6.1578 | -0.2637 | 8.1331 | 4.6748 | 33.7822 | 34.105 | 34.0671 | 34.0488 | 33.7532 | 33.6848 | 34.1767 | 28.8399 | 3.9686 | 239.1082 | 948.9228
5857.832 | 1.0079 | 25.6841 | 1.7116 | 3.6872 | 5.3548 | 6.343 | 0.1685 | 7.9479 | 4.7365 | 33.7622 | 34.1238 | 34.0447 | 34.0081 | 33.772 | 33.6947 | 34.1945 | 28.8277 | 3.9688 | 239.1064 | 948.9576
5858.832 | 1.0089 | 25.7292 | 1.8351 | 3.3167 | 6.0339 | 6.0344 | 0.2302 | 9.3061 | 5.107 | 33.7604 | 34.1162 | 34.0656 | 34.0173 | 33.7576 | 33.692 | 34.1808 | 28.8382 | 3.9684 | 239.1667 | 949.1181
5859.832 | 1.0103 | 25.5396 | 1.7733 | 3.255 | 5.7252 | 6.4048 | 0.1067 | 7.7627 | 5.1687 | 33.7607 | 34.1048 | 34.0584 | 34.0191 | 33.7588 | 33.6834 | 34.1736 | 28.8163 | 3.9683 | 239.2066 | 949.238
5860.832 | 1.0105 | 25.8571 | 2.3906 | 3.0698 | 5.9722 | 6.0344 | 0.2302 | 7.8244 | 4.7365 | 33.7704 | 34.1042 | 34.0499 | 34.0068 | 33.7521 | 33.7001 | 34.1824 | 28.8214 | 3.968 | 239.3152 | 949.6056
5861.832 | 1.0109 | 25.8069 | 2.2054 | 3.6254 | 6.0956 | 6.343 | -0.0167 | 8.3183 | 4.3661 | 33.782 | 34.0985 | 34.0498 | 34.0217 | 33.7464 | 33.6785 | 34.1636 | 28.8279 | 3.9682 | 239.2534 | 949.4049
5862.832 | 1.0123 | 25.768 | 2.1437 | 3.0698 | 6.0956 | 6.343 | -0.0167 | 7.7009 | 5.7861 | 33.7671 | 34.1012 | 34.0413 | 34.0197 | 33.7366 | 33.6968 | 34.1747 | 28.8397 | 3.9682 | 239.2337 | 949.3239
5863.832 | 1.0117 | 25.6627 | 2.3289 | 3.6254 | 6.1574 | 6.1578 | -0.0785 | 8.3183 | 4.9835 | 33.7502 | 34.1084 | 34.0672 | 34.0114 | 33.7516 | 33.694 | 34.1861 | 28.8321 | 3.9683 | 239.2343 | 949.3627
5864.832 | 1.0115 | 25.7031 | 1.6499 | 3.3167 | 6.1574 | 6.59 | -0.1402 | 7.9479 | 5.107 | 33.7516 | 34.1101 | 34.0642 | 34.0075 | 33.7661 | 33.6996 | 34.1949 | 28.8241 | 3.9682 | 239.2431 | 949.3632
5865.833 | 1.0123 | 25.5902 | 1.5882 | 3.6254 | 6.1574 | 7.7012 | 0.4772 | 8.5035 | 4.4895 | 33.7616 | 34.099 | 34.0513 | 34.0175 | 33.7419 | 33.6819 | 34.1665 | 28.8389 | 3.9682 | 239.2257 | 949.3048
5866.832 | 1.0121 | 25.675 | 1.9585 | 3.8724 | 5.9722 | 6.0961 | 0.4772 | 8.0713 | 4.7365 | 33.7536 | 34.09 | 34.0417 | 34.0324 | 33.7367 | 33.6936 | 34.1672 | 28.8365 | 3.9683 | 239.189 | 949.1808
5867.832 | 1.0077 | 25.5025 | 2.0203 | 3.8106 | 6.2191 | 6.0961 | -0.3255 | 8.0713 | 4.9835 | 33.759 | 34.0898 | 34.0496 | 34.0158 | 33.7558 | 33.6897 | 34.1667 | 28.8279 | 3.9682 | 239.2825 | 949.5148
5868.832 | 1.0065 | 25.5884 | 1.9585 | 2.8846 | 6.4043 | 6.0344 | 0.4155 | 8.1948 | 4.7983 | 33.7521 | 34.1098 | 34.0709 | 34.0119 | 33.7465 | 33.7006 | 34.1833 | 28.8416 | 3.9679 | 239.3085 | 949.5613
5869.832 | 1.0065 | 25.598 | 2.082 | 3.5637 | 5.8487 | 6.6517 | -0.0785 | 7.8244 | 4.613 | 33.7467 | 34.1124 | 34.0599 | 34.0075 | 33.7533 | 33.6975 | 34.1887 | 28.8277 | 3.9679 | 239.3103 | 949.5554
5870.832 | 1.0046 | 25.7255 | 2.0203 | 3.1933 | 6.2191 | 6.1578 | 0.5389 | 8.5652 | 4.613 | 33.7476 | 34.106 | 34.0521 | 34.0343 | 33.7541 | 33.7068 | 34.1593 | 28.8474 | 3.9679 | 239.3233 | 949.6001
5871.832 | 1.0038 | 25.9274 | 1.9585 | 3.255 | 7.3304 | 6.343 | -0.2637 | 8.5035 | 5.0452 | 33.7419 | 34.1107 | 34.0602 | 34.0264 | 33.7442 | 33.6894 | 34.1927 | 28.836 | 3.9678 | 239.3348 | 949.6407

## Summary
15° Valve Position: 1kW (steady-state summary)
Channel | Mean | Std dev | Min | Max
Elapsed Time (s) | 5572.3321 | 173.3494 | 5272.833 | 5871.832
Heat Exchanger Flow (GPM) | 1.0062 | 0.0051635 | 0.996 | 1.0191
Main Loop Flow (GPM) | 25.7473 | 0.15463 | 25.2547 | 26.2055
P1 (psi) | 1.9528 | 0.2939 | 0.9709 | 3.6252
P2 (psi) | 3.3122 | 0.30342 | 1.8351 | 4.6132
P3 (psi) | 6.0205 | 0.32804 | 4.2434 | 7.5774
P4 (psi) | 6.3108 | 0.29303 | 5.1084 | 7.7012
P5 (psi) | 0.03584 | 0.30709 | -1.0664 | 1.4033
P6 (psi) | 8.1825 | 0.31871 | 6.7132 | 9.9234
P7 (psi) | 4.8214 | 0.2804 | 3.5634 | 6.0331
T1 (deg C) | 33.7907 | 0.023807 | 33.7261 | 33.8585
T2 (deg C) | 34.1316 | 0.021136 | 34.081 | 34.1891
T3 (deg C) | 34.0792 | 0.021437 | 34.0303 | 34.1471
T4 (deg C) | 34.046 | 0.022957 | 33.9843 | 34.1023
T5 (deg C) | 33.7783 | 0.021517 | 33.7079 | 33.8313
T6 (deg C) | 33.7133 | 0.021781 | 33.6666 | 33.7751
T7 (deg C) | 34.2051 | 0.023436 | 34.156 | 34.2737
T8 (deg C) | 28.8299 | 0.012964 | 28.7932 | 28.8645
Rod voltage (V) | 3.9673 | 0.00055584 | 3.966 | 3.9688
Rod Current (A) | 239.5065 | 0.15638 | 239.1064 | 239.8559
Rod Power (W) | 950.1915 | 0.48946 | 948.9228 | 951.2918
Derived (difference of means)
Core ΔT: T2 − T3 (°C) | 0.052376
Core ΔP: P3 − P2 (psi) | 2.7083
T3 − T4 (°C), same water | 0.033214
T7 − T4 (°C), bypass flag | 0.15907
City-water rise: T6 − T8 (°C) | 4.8834
Window length (min) | 9.9833